## Rekapitulácia stavby
Export Komplet | [28 empty] | 2.0 | [5 empty] | False | False | {a5608b5d-2551-4a40-a074-0fef97df0f78}
[20 empty] | >> skryté stĺpce << | [13 empty] | 0,01 | 20
[34 empty] | 0,01 | 20
|  | REKAPITULÁCIA STAVBY | [18 empty] | v --- nižšie sa nachádzajú doplnkové a pomocné údaje k zostavám --- v | [11 empty] | Návod na vyplnenie | 0,001
|  | Kód: |  |  |  |  | 281223JAN-pl | [25 empty] | Meniť je možné iba bunky so žltým podfarbením! 1) na prvom liste Rekapitulácie stavby vyplňte v zostave a) Rekapitulácia stavby - údaje o Zhotoviteľovi (prenesú sa do ostatných zostáv aj v iných listoch) b) Rekapitulácia objektov stavby - potrebné Ostatné náklady 2) na vybraných listoch vyplňte v zostave a) Krycí list - údaje o Zhotoviteľovi, pokiaľ sa líšia od údajov o Zhotoviteľovi na Rekapitulácii stavby (údaje se prenesú do ostatných zostav v danom liste) b) Rekapitulácia rozpočtu - potrebné Ostatné náklady c) Celkové náklady za stavbu - ceny na položkách - množstvo, pokiaľ má žlté podfarbenie - a v prípade potreby poznámku (tá je v skrytom stĺpci) | 0,01
|  | Stavba: |  |  |  |  | Prestavba objektu interného oddelenia na očné oddelenie | [26 empty] | 0,01
|  | JKSO: | [13 empty] | KS: | [17 empty] | 0,01
|  | Miesto: |  |  |  |  | Nitra, p.č. 4558 | [8 empty] | Dátum: |  | 28. 12. 2023 | [15 empty] | 0,01
0,01
|  | Objednávateľ: | [13 empty] | IČO: | [17 empty] | 0,01
|  |  | Fakultná nemocnica Nitra | [12 empty] | IČ DPH: | [17 empty] | 0,01
0,01
|  | Zhotoviteľ: | [13 empty] | IČO: |  | Vyplň údaj | [15 empty] | 0,01
|  |  | Vyplň údaj | [12 empty] | IČ DPH: |  | Vyplň údaj | [15 empty] | 0,01
False
|  | Projektant: | [13 empty] | IČO: |  | 52009262 | [15 empty] | False
|  |  | Projekt design s.r.o. | [12 empty] | IČ DPH: | [17 empty] | True
0,01
|  | Spracovateľ: | [13 empty] | IČO: | [17 empty] | 0,01
[16 empty] | IČ DPH: | [17 empty] | True
Poznámka:
|  | Cena bez DPH | [13 empty] | 0
[8 empty] | Sadzba dane |  |  | Základ dane |  |  |  |  | Výška dane
|  | DPH |  | základná |  |  |  | 20% |  |  | 0 |  |  |  |  | 0
|  |  |  | znížená |  |  |  | 20% |  |  | 0 |  |  |  |  | 0
|  |  |  | zákl. prenesená |  |  |  | 20% |  |  | 0 |  |  |  |  | 0
|  |  |  | zníž. prenesená |  |  |  | 20% |  |  | 0 |  |  |  |  | 0
|  |  |  | nulová |  |  |  | 0% |  |  | 0 |  |  |  |  | 0
|  | Cena s DPH | [6 empty] | v |  |  | EUR |  |  |  | 0
|  | Projektant | [11 empty] | Spracovateľ
|  | Dátum a podpis: | [7 empty] | Pečiatka |  |  |  | Dátum a podpis: |  |  | Pečiatka
|  | Objednávateľ | [11 empty] | Zhotoviteľ
|  | Dátum a podpis: | [7 empty] | Pečiatka |  |  |  | Dátum a podpis: |  |  | Pečiatka
REKAPITULÁCIA OBJEKTOV STAVBY
| Kód: | [6 empty] | 281223JAN-pl
| Stavba: | [6 empty] | Prestavba objektu interného oddelenia na očné oddelenie
| Miesto: | [6 empty] | Nitra, p.č. 4558 | [6 empty] | Dátum: |  | 28. 12. 2023
| Objednávateľ: | [6 empty] | Fakultná nemocnica Nitra | [6 empty] | Projektant: |  | Projekt design s.r.o. |  |  |  | Informatívne údaje z listov zákaziek
| Zhotoviteľ: | [13 empty] | Spracovateľ:
| Kód |  |  |  | Popis | [7 empty] | Cena bez DPH [EUR] |  |  |  |  | Cena s DPH [EUR] | Typ |  | z toho Ostat. náklady [EUR] | DPH [EUR] | Normohodiny [h] | DPH základná [EUR] | DPH znížená [EUR] | DPH základná prenesená [EUR] | DPH znížená prenesená [EUR] | Základňa DPH základná | Základňa DPH znížená | Základňa DPH zákl. prenesená | Základňa DPH zníž. prenesená | Základňa DPH nulová
| Náklady z rozpočtov | [11 empty] | 0 |  |  |  |  | 0 |  |  | 0 | 0 | 0 | 0 | 0 | 0 | 0 | 0 | 0 | 0 | 0 | 0 |  | D | 0 | ###NOIMPORT### | IMPORT | {a5608b5d-2551-4a40-a074-0fef97df0f78} | {00000000-0000-0000-0000-000000000000}
/ |  | 1 |  |  |  | Stavebná časť | [6 empty] | 0 |  |  |  |  | 0 | STA |  | 0 | 0 | 0 | 0 | 0 | 0 | 0 | 0 | 0 | 0 | 0 | 0 |  |  | 1 |  | IMPORT | {97e781e9-bbff-406a-bad9-56ba72605e09} | {a5608b5d-2551-4a40-a074-0fef97df0f78} | 0
/ |  | 2. |  |  |  | Zdravotechnika | [6 empty] | 0 |  |  |  |  | 0 | STA |  | 0 | 0 | 0 | 0 | 0 | 0 | 0 | 0 | 0 | 0 | 0 | 0 |  |  | 1 |  | IMPORT | {29473385-ca43-4203-9003-5e3c30cbc82f} | {a5608b5d-2551-4a40-a074-0fef97df0f78} | 0
/ |  | 3 |  |  |  | Ústredné kúrenie | [6 empty] | 0 |  |  |  |  | 0 | STA |  | 0 | 0 | 0 | 0 | 0 | 0 | 0 | 0 | 0 | 0 | 0 | 0 |  |  | 1 |  | IMPORT | {48b12566-9b66-4059-89ef-7dc3eda77b16} | {a5608b5d-2551-4a40-a074-0fef97df0f78} | 0
/ |  | 4 |  |  |  | Elektroinštalácia | [6 empty] | 0 |  |  |  |  | 0 | STA |  | 0 | 0 | 0 | 0 | 0 | 0 | 0 | 0 | 0 | 0 | 0 | 0 |  |  | 1 |  | IMPORT | {34a6f0b0-530f-4c2a-84c8-45c38d9e8b03} | {a5608b5d-2551-4a40-a074-0fef97df0f78} | 0
/ |  | 5 |  |  |  | Vzduchotechnika | [6 empty] | 0 |  |  |  |  | 0 | STA |  | 0 | 0 | 0 | 0 | 0 | 0 | 0 | 0 | 0 | 0 | 0 | 0 |  |  | 1 |  | IMPORT | {6b19d0fd-dcc6-47f8-8063-d7e104082180} | {a5608b5d-2551-4a40-a074-0fef97df0f78} | 0
/ |  | 6 |  |  |  | Chladenie | [6 empty] | 0 |  |  |  |  | 0 | STA |  | 0 | 0 | 0 | 0 | 0 | 0 | 0 | 0 | 0 | 0 | 0 | 0 |  |  | 1 |  | IMPORT | {6d89e6bc-3e7b-48f4-925a-30187a29d900} | {a5608b5d-2551-4a40-a074-0fef97df0f78} | 0
/ |  | 7 |  |  |  | Odovzdávacia stanica | [6 empty] | 0 |  |  |  |  | 0 | STA |  | 0 | 0 | 0 | 0 | 0 | 0 | 0 | 0 | 0 | 0 | 0 | 0 |  |  | 1 |  | IMPORT | {48b80a57-1afd-481c-9657-76bf02a0ee32} | {a5608b5d-2551-4a40-a074-0fef97df0f78} | 0
/ |  | 8 |  |  |  | Mediciálne plyny | [6 empty] | 0 |  |  |  |  | 0 | STA |  | 0 | 0 | 0 | 0 | 0 | 0 | 0 | 0 | 0 | 0 | 0 | 0 |  |  | 1 |  | IMPORT | {1b7f42dd-d5f9-4b11-84e1-1e14af1c7c1c} | {a5608b5d-2551-4a40-a074-0fef97df0f78} | 0
/ |  | 9 |  |  |  | MaR( pre VZT, OSZ, ZCH) | [6 empty] | 0 |  |  |  |  | 0 | STA |  | 0 | 0 | 0 | 0 | 0 | 0 | 0 | 0 | 0 | 0 | 0 | 0 |  |  | 1 |  | IMPORT | {b77464d1-bf97-4007-b0f6-6893b97b3bc1} | {a5608b5d-2551-4a40-a074-0fef97df0f78} | 0
/ |  | 9.1 |  |  |  | Elektropožiarna signalizácia a hlasová signalizácia požiaru | [6 empty] | 0 |  |  |  |  | 0 | STA |  | 0 | 0 | 0 | 0 | 0 | 0 | 0 | 0 | 0 | 0 | 0 | 0 |  |  | 1 |  | IMPORT | {60fe4686-bad3-48fc-960a-8a4e4b1da0a4} | {a5608b5d-2551-4a40-a074-0fef97df0f78} | 0

## 1 - Stavebná časť
[9 empty] | >> skryté stĺpce << | [9 empty] | {97e781e9-bbff-406a-bad9-56ba72605e09}
0
| KRYCÍ LIST ROZPOČTU | [8 empty] | v --- nižšie sa nachádzajú doplnkové a pomocné údaje k zostavám --- v | [8 empty] | False
Stavba:
Prestavba objektu interného oddelenia na očné oddelenie
Objekt:
1 - Stavebná časť
| JKSO: |  |  |  |  | KS:
| Miesto: |  | Nitra, p.č. 4558 |  |  | Dátum: | 28. 12. 2023
| Objednávateľ: |  |  |  |  | IČO:
|  | Fakultná nemocnica Nitra |  |  |  | IČ DPH:
| Zhotoviteľ: |  |  |  |  | IČO: | Vyplň údaj
|  | Vyplň údaj |  |  |  | IČ DPH: | Vyplň údaj
| Projektant: |  |  |  |  | IČO: | 52009262
|  | Projekt design s.r.o. |  |  |  | IČ DPH:
| Spracovateľ: |  |  |  |  | IČO:
IČ DPH:
Poznámka:
| Cena bez DPH | [5 empty] | 0
|  |  | Základ dane |  |  | Sadzba dane | Výška dane
| DPH | základná | 0 |  |  | 20% | 0
|  | znížená | 0 |  |  | 20% | 0
|  | zákl. prenesená | 0 |  |  | 20% | 0
|  | zníž. prenesená | 0 |  |  | 20% | 0
|  | nulová | 0 |  |  | 0% | 0
| Cena s DPH |  |  | v | EUR |  | 0
| Projektant |  |  | Spracovateľ
| Dátum a podpis: |  | Pečiatka | Dátum a podpis: |  |  | Pečiatka
| Objednávateľ |  |  | Zhotoviteľ
| Dátum a podpis: |  | Pečiatka | Dátum a podpis: |  |  | Pečiatka
REKAPITULÁCIA ROZPOČTU
Stavba:
Prestavba objektu interného oddelenia na očné oddelenie
Objekt:
1 - Stavebná časť
Miesto: |  |  | Nitra, p.č. 4558 |  |  | Dátum: | 28. 12. 2023
Objednávateľ: |  |  | Fakultná nemocnica Nitra |  |  | Projektant: | Projekt design s.r.o.
Zhotoviteľ: |  |  | Vyplň údaj |  |  | Spracovateľ:
Kód dielu - Popis | [6 empty] | Cena celkom [EUR]
Náklady z rozpočtu | [6 empty] | 0 | [12 empty] | -1
| HSV - Práce a dodávky HSV | [5 empty] | 0
| 1 - Zemné práce | [5 empty] | 0
| 3 - Zvislé a kompletné konštrukcie | [5 empty] | 0
| 4 - Vodorovné konštrukcie | [5 empty] | 0
| 6 - Úpravy povrchov, podlahy, osadenie | [5 empty] | 0
| 9 - Ostatné konštrukcie a práce-búranie | [5 empty] | 0
| 99 - Presun hmôt HSV | [5 empty] | 0
| PSV - Práce a dodávky PSV | [5 empty] | 0
| 711 - Izolácie proti vode a vlhkosti | [5 empty] | 0
| 712 - Izolácie striech, povlakové krytiny | [5 empty] | 0
| 713 - Izolácie tepelné | [5 empty] | 0
| 721 - Zdravotechnika - vnútorná kanalizácia | [5 empty] | 0
| 762 - Konštrukcie tesárske | [5 empty] | 0
| 763 - Konštrukcie - drevostavby | [5 empty] | 0
| 764 - Konštrukcie klampiarske | [5 empty] | 0
| 765 - Konštrukcie - krytiny tvrdé | [5 empty] | 0
| 766 - Konštrukcie stolárske | [5 empty] | 0
| 767 - Konštrukcie doplnkové kovové | [5 empty] | 0
| 771 - Podlahy z dlaždíc | [5 empty] | 0
| 773 - Podlahy z liateho teraca | [5 empty] | 0
| 775 - Podlahy vlysové a parketové | [5 empty] | 0
| 776 - Podlahy povlakové | [5 empty] | 0
| 777 - Podlahy syntetické | [5 empty] | 0
| 781 - Obklady | [5 empty] | 0
| 783 - Nátery | [5 empty] | 0
| 784 - Maľby | [5 empty] | 0
| 786 - Čalúnnické práce | [5 empty] | 0
| M - Práce a dodávky M | [5 empty] | 0
| 33-M - Montáže dopravných zariadení, skladových zariadení a váh | [5 empty] | 0
| HZS - Hodinové zúčtovacie sadzby | [5 empty] | 0
| VRN - Investičné náklady neobsiahnuté v cenách | [5 empty] | 0
ROZPOČET
Stavba:
Prestavba objektu interného oddelenia na očné oddelenie
Objekt:
1 - Stavebná časť
Miesto: |  |  | Nitra, p.č. 4558 |  |  | Dátum: | 28. 12. 2023
Objednávateľ: |  |  | Fakultná nemocnica Nitra |  |  | Projektant: | Projekt design s.r.o.
Zhotoviteľ: |  |  | Vyplň údaj |  |  | Spracovateľ:
PČ | Typ | Kód | Popis | MJ | Množstvo | J.cena [EUR] | Cena celkom [EUR] | Cenová sústava |  |  | DPH | J. Nh [h] | Nh celkom [h] | J. hmotnosť [t] | Hmotnosť celkom [t] | J. suť [t] | Suť Celkom [t]
Náklady z rozpočtu | [6 empty] | 0 | [5 empty] | 0 |  | 572.3644 |  | 338.8771 |  | D | -1 | [10 empty] | 0
| D | HSV | Práce a dodávky HSV |  |  |  | 0 | [5 empty] | 0 |  | 391.0938 |  | 298.9279 | 1 | D | 0 |  |  |  | ROZPOCET | [6 empty] | 0
| D | 1 | Zemné práce |  |  |  | 0 | [5 empty] | 0 |  | 17.01 |  | 2.835 | 1 | D | 1 |  |  |  | ROZPOCET | [6 empty] | 0
1 | K | 113107131.S | Odstránenie krytu v ploche do 200 m2 z betónu prostého, hr. vrstvy do 150 mm, -0,22500t | m2 | 12.6 |  | 0 |  |  |  | znížená |  | 0 | 0 | 0 | 0.225 | 2.835 | 4 | K | 2 |  |  |  | ROZPOCET | 0 | 0 | 0 | 0 | 0 | 2 | 0 | 4 | 1506019772
| VV |  | 21,0*0,6 |  | 12.6 | [13 empty] | VV | 2 | 2 | True | 1 | ROZPOCET
2 | K | 132211111.S | Hĺbenie rýh šírky do 600 mm v hornine tr.3 nesúdržných - ručným náradím | m3 | 21.6 |  | 0 |  |  |  | znížená |  | 0 | 0 | 0 | 0 | 0 | 4 | K | 2 |  |  |  | ROZPOCET | 0 | 0 | 0 | 0 | 0 | 2 | 0 | 4 | -1866692121
| VV |  | 30,0*0,6*1,2 |  | 21.6 | [13 empty] | VV | 2 | 2 | True | 1 | ROZPOCET
3 | K | 132211119.S | Príplatok za lepivosť pri hĺbení rýh š do 600 mm ručným náradím v hornine tr. 3 | m3 | 21.6 |  | 0 |  |  |  | znížená |  | 0 | 0 | 0 | 0 | 0 | 4 | K | 2 |  |  |  | ROZPOCET | 0 | 0 | 0 | 0 | 0 | 2 | 0 | 4 | -141750716
4 | K | 162301101.S | Vodorovné premiestnenie výkopku po spevnenej ceste z horniny tr.1-4, do 100 m3 na vzdialenosť do 500 m | m3 | 11.7 |  | 0 |  |  |  | znížená |  | 0 | 0 | 0 | 0 | 0 | 4 | K | 2 |  |  |  | ROZPOCET | 0 | 0 | 0 | 0 | 0 | 2 | 0 | 4 | -609734533
| VV |  | 21,6-9,9 |  | 11.7 | [13 empty] | VV | 2 | 2 | True | 1 | ROZPOCET
5 | K | 167101100.S | Nakladanie výkopku tr.1-4 ručne | m3 | 11.7 |  | 0 |  |  |  | znížená |  | 0 | 0 | 0 | 0 | 0 | 4 | K | 2 |  |  |  | ROZPOCET | 0 | 0 | 0 | 0 | 0 | 2 | 0 | 4 | -1804748061
6 | K | 171201201.S | Uloženie sypaniny na skládky do 100 m3 | m3 | 11.7 |  | 0 |  |  |  | znížená |  | 0 | 0 | 0 | 0 | 0 | 4 | K | 2 |  |  |  | ROZPOCET | 0 | 0 | 0 | 0 | 0 | 2 | 0 | 4 | 136407330
7 | K | 174101001.S | Zásyp sypaninou so zhutnením jám, šachiet, rýh, zárezov alebo okolo objektov do 100 m3 | m3 | 9.9 |  | 0 |  |  |  | znížená |  | 0 | 0 | 0 | 0 | 0 | 4 | K | 2 |  |  |  | ROZPOCET | 0 | 0 | 0 | 0 | 0 | 2 | 0 | 4 | -938441457
| VV |  | 30,0*0,6*0,55 |  | 9.9 | [13 empty] | VV | 2 | 2 | True | 1 | ROZPOCET
8 | K | 175101102.S | Obsyp potrubia sypaninou z vhodných hornín 1 až 4 s prehodením sypaniny | m3 | 9 |  | 0 |  |  |  | znížená |  | 0 | 0 | 0 | 0 | 0 | 4 | K | 2 |  |  |  | ROZPOCET | 0 | 0 | 0 | 0 | 0 | 2 | 0 | 4 | -970441939
| VV |  | 30,0*0,6*0,5 |  | 9 | [13 empty] | VV | 2 | 2 | True | 1 | ROZPOCET
9 | M | 583310000600.S | Kamenivo ťažené drobné frakcia 0-4 mm | t | 17.01 |  | 0 |  |  |  | znížená |  | 0 | 1 | 17.01 | 0 | 0 | 8 | M | 2 |  |  |  | ROZPOCET | 0 | 0 | 0 | 0 | 0 | 2 | 0 | 4 | -740359647
| VV |  | 9,0*1,89 |  | 17.01 | [13 empty] | VV | 2 | 2 | True | 1 | ROZPOCET
10 | K | 181201109.S | Úprava terénu po ukončení výstavby | m2 | 228 |  | 0 |  |  |  | znížená |  | 0 | 0 | 0 | 0 | 0 | 4 | K | 2 |  |  |  | ROZPOCET | 0 | 0 | 0 | 0 | 0 | 2 | 0 | 4 | -285067142
| VV |  | (54,0+22,0)*2*1,5 |  | 228 | [13 empty] | VV | 2 | 2 | True | 1 | ROZPOCET
| D | 3 | Zvislé a kompletné konštrukcie |  |  |  | 0 | [5 empty] | 0 |  | 7.9161 |  | 0 | 1 | D | 1 |  |  |  | ROZPOCET | [6 empty] | 0
11 | K | 310237261.S | Zamurovanie otvoru s plochou nad 0,09 do 0.25 m2 v murive nadzákladného tehlami nad 450 do 600 mm | ks | 6 |  | 0 |  |  |  | znížená |  | 0 | 0.22895 | 1.3737 | 0 | 0 | 4 | K | 2 |  |  |  | ROZPOCET | 0 | 0 | 0 | 0 | 0 | 2 | 0 | 4 | 1692592599
| VV |  | "1.PP" 6 |  | 6 | [13 empty] | VV | 2 | 2 | True | 1 | ROZPOCET
12 | K | 311208456.S | Dodatočná izolácia vlhkého muriva tlakovou injektážou kremičitým roztokom pre hrúbku muriva do 500 mm | m | 20.35 |  | 0 |  |  |  | znížená |  | 0 | 0.00755 | 0.15364 | 0 | 0 | 4 | K | 2 |  |  |  | ROZPOCET | 0 | 0 | 0 | 0 | 0 | 2 | 0 | 4 | 2104204632
| VV |  | 10,35+5,0*2 |  | 20.35 | [13 empty] | VV | 2 | 2 | True | 1 | ROZPOCET
13 | K | 311208457.S | Dodatočná izolácia vlhkého muriva tlakovou injektážou kremičitým roztokom pre hrúbku muriva do 600 mm | m | 195.35 |  | 0 |  |  |  | znížená |  | 0 | 0.00906 | 1.7699 | 0 | 0 | 4 | K | 2 |  |  |  | ROZPOCET | 0 | 0 | 0 | 0 | 0 | 2 | 0 | 4 | 84304433
| VV |  | 5,3+4,2+15,0+4,0+6,9+22,05+6,5+6,75+48,8+17,25 |  | 136.75 | [13 empty] | VV | 2 | 2 | True | 0 | ROZPOCET
| VV |  | 43,15+5,15*3 |  | 58.6 | [13 empty] | VV | 2 | 2 | True | 0 | ROZPOCET
| VV |  | Súčet |  | 195.35 | [13 empty] | VV | 2 | 4 | True | 1 | ROZPOCET
14 | K | 317160133.S | Keramický preklad nenosný šírky 120 mm, výšky 65 mm, dĺžky 1250 mm | ks | 1 |  | 0 |  |  |  | znížená |  | 0 | 0.01913 | 0.01913 | 0 | 0 | 4 | K | 2 |  |  |  | ROZPOCET | 0 | 0 | 0 | 0 | 0 | 2 | 0 | 4 | 904967511
15 | K | 317941123.S | Osadenie oceľových valcovaných nosníkov (na murive) I, IE,U,UE,L č.14-22 alebo výšky do 220 mm | t | 0.3 |  | 0 |  |  |  | znížená |  | 0 | 0.01497 | 0.004491 | 0 | 0 | 4 | K | 2 |  |  |  | ROZPOCET | 0 | 0 | 0 | 0 | 0 | 2 | 0 | 4 | -1981593611
16 | M | 133810000700.S | Tyč oceľová stredná prierezu I 160 mm, ozn. 11 373, podľa EN ISO S235JRG1 | t | 0.3 |  | 0 |  |  |  | znížená |  | 0 | 1 | 0.3 | 0 | 0 | 8 | M | 2 |  |  |  | ROZPOCET | 0 | 0 | 0 | 0 | 0 | 2 | 0 | 4 | -1554220503
17 | K | 340238269.S | Zamurovanie otvorov plochy od 0,25 do 1 m2 z pórobetónových tvárnic hladkých hrúbky 500 mm | m2 | 1 |  | 0 |  |  |  | znížená |  | 0 | 0.30003 | 0.30003 | 0 | 0 | 4 | K | 2 |  |  |  | ROZPOCET | 0 | 0 | 0 | 0 | 0 | 2 | 0 | 4 | -474900262
| VV |  | "1.PP" | [15 empty] | VV | 2 | 1 | True | 0 | ROZPOCET
| VV |  | 0,5*2,0 |  | 1 | [13 empty] | VV | 2 | 2 | True | 1 | ROZPOCET
18 | K | 340239267.S | Zamurovanie otvorov plochy nad 1 do 4 m2 z pórobetónových tvárnic hladkých hrúbky 300 mm | m2 | 2 |  | 0 |  |  |  | znížená |  | 0 | 0.20482 | 0.40964 | 0 | 0 | 4 | K | 2 |  |  |  | ROZPOCET | 0 | 0 | 0 | 0 | 0 | 2 | 0 | 4 | 730771817
| VV |  | "1.PP" | [15 empty] | VV | 2 | 1 | True | 0 | ROZPOCET
| VV |  | 1,0*2,0 |  | 2 | [13 empty] | VV | 2 | 2 | True | 1 | ROZPOCET
19 | K | 340239269.S | Zamurovanie otvorov plochy nad 1 do 4 m2 z pórobetónových tvárnic hladkých hrúbky 500 mm | m2 | 9.4 |  | 0 |  |  |  | znížená |  | 0 | 0.30003 | 2.8203 | 0 | 0 | 4 | K | 2 |  |  |  | ROZPOCET | 0 | 0 | 0 | 0 | 0 | 2 | 0 | 4 | -1429208751
| VV |  | 1.PP | [15 empty] | VV | 2 | 1 | True | 0 | ROZPOCET
| VV |  | 1,7*2,0*2+1,3*2,0 |  | 9.4 | [13 empty] | VV | 2 | 2 | True | 1 | ROZPOCET
20 | K | 346244381.S | Plentovanie oceľ. valcov. nosníkov jednostranné tehlami na maltu pri výške stojiny do 300 mm | m2 | 4.8 |  | 0 |  |  |  | znížená |  | 0 | 0.15943 | 0.76526 | 0 | 0 | 4 | K | 2 |  |  |  | ROZPOCET | 0 | 0 | 0 | 0 | 0 | 2 | 0 | 4 | -1420084196
| D | 4 | Vodorovné konštrukcie |  |  |  | 0 | [5 empty] | 0 |  | 3.773 |  | 0 | 1 | D | 1 |  |  |  | ROZPOCET | [6 empty] | 0
21 | K | 411354256.S | Debnenie stropu, zabudované s plechom vlnitým pozinkovaným, výšky vĺn do 60 mm hr. 1,0 mm | m2 | 15.451 |  | 0 |  |  |  | znížená |  | 0 | 0.01291 | 0.19947 | 0 | 0 | 4 | K | 2 |  |  |  | ROZPOCET | 0 | 0 | 0 | 0 | 0 | 2 | 0 | 4 | -1586826727
| VV |  | 3.NP- schodisková podesta (P7) | [15 empty] | VV | 2 | 1 | True | 0 | ROZPOCET
| VV |  | 3,23*3,7+1,4*1,25*2 |  | 15.451 | [13 empty] | VV | 2 | 2 | True | 1 | ROZPOCET
22 | K | 451572111.S | Lôžko pod potrubie, stoky a drobné objekty, v otvorenom výkope z kameniva drobného ťaženého 0-4 mm | m3 | 1.89 |  | 0 |  |  |  | znížená |  | 0 | 1.8908 | 3.5736 | 0 | 0 | 4 | K | 2 |  |  |  | ROZPOCET | 0 | 0 | 0 | 0 | 0 | 2 | 0 | 4 | 1917620058
| VV |  | 21,0*0,6*0,15 |  | 1.89 | [13 empty] | VV | 2 | 2 | True | 1 | ROZPOCET
| D | 6 | Úpravy povrchov, podlahy, osadenie |  |  |  | 0 | [5 empty] | 0 |  | 267.3985 |  | 0 | 1 | D | 1 |  |  |  | ROZPOCET | [6 empty] | 0
23 | K | 610991111.S | Zakrývanie výplní vnútorných okenných otvorov, predmetov a konštrukcií | m2 | 307.211 |  | 0 |  |  |  | znížená |  | 0 | 0.00019 | 0.05837 | 0 | 0 | 4 | K | 2 |  |  |  | ROZPOCET | 0 | 0 | 0 | 0 | 0 | 2 | 0 | 4 | -1837429376
| VV |  | okná | [15 empty] | VV | 2 | 1 | True | 0 | ROZPOCET
| VV |  | 2,2*2,45*20 |  | 107.8 | [13 empty] | VV | 2 | 2 | True | 0 | ROZPOCET
| VV |  | 1,5*2,45*4 |  | 14.7 | [13 empty] | VV | 2 | 2 | True | 0 | ROZPOCET
| VV |  | 1,6*2,45*6 |  | 23.52 | [13 empty] | VV | 2 | 2 | True | 0 | ROZPOCET
| VV |  | 1,6*3,65*4 |  | 23.36 | [13 empty] | VV | 2 | 2 | True | 0 | ROZPOCET
| VV |  | 1,8*2,0*4 |  | 14.4 | [13 empty] | VV | 2 | 2 | True | 0 | ROZPOCET
| VV |  | 0,95*2,15*16 |  | 32.68 | [13 empty] | VV | 2 | 2 | True | 0 | ROZPOCET
| VV |  | 2,5*2,15*4 |  | 21.5 | [13 empty] | VV | 2 | 2 | True | 0 | ROZPOCET
| VV |  | 0,9*1,3*5 |  | 5.85 | [13 empty] | VV | 2 | 2 | True | 0 | ROZPOCET
| VV |  | 0,6*0,9*9 |  | 4.86 | [13 empty] | VV | 2 | 2 | True | 0 | ROZPOCET
| VV |  | 0,9*0,9*3 |  | 2.43 | [13 empty] | VV | 2 | 2 | True | 0 | ROZPOCET
| VV |  | 0,6*0,6*3 |  | 1.08 | [13 empty] | VV | 2 | 2 | True | 0 | ROZPOCET
| VV |  | 0,9*1,7 |  | 1.53 | [13 empty] | VV | 2 | 2 | True | 0 | ROZPOCET
| VV |  | 1,7*1,45 |  | 2.465 | [13 empty] | VV | 2 | 2 | True | 0 | ROZPOCET
| VV |  | 0,75*1,45*2 |  | 2.175 | [13 empty] | VV | 2 | 2 | True | 0 | ROZPOCET
| VV |  | 0,95*1,45*3 |  | 4.133 | [13 empty] | VV | 2 | 2 | True | 0 | ROZPOCET
| VV |  | 1,7*1,45 |  | 2.465 | [13 empty] | VV | 2 | 2 | True | 0 | ROZPOCET
| VV |  | 0,95*1,55 |  | 1.473 | [13 empty] | VV | 2 | 2 | True | 0 | ROZPOCET
| VV |  | 0,9*1,2*9 |  | 9.72 | [13 empty] | VV | 2 | 2 | True | 0 | ROZPOCET
| VV |  | 1,5*0,7 |  | 1.05 | [13 empty] | VV | 2 | 2 | True | 0 | ROZPOCET
| VV |  | 1,2*1,2*3 |  | 4.32 | [13 empty] | VV | 2 | 2 | True | 0 | ROZPOCET
| VV |  | 1,5*1,55*2 |  | 4.65 | [13 empty] | VV | 2 | 2 | True | 0 | ROZPOCET
| VV |  | 2,2*1,55*5 |  | 17.05 | [13 empty] | VV | 2 | 2 | True | 0 | ROZPOCET
| VV |  | 1,6*1,0 |  | 1.6 | [13 empty] | VV | 2 | 2 | True | 0 | ROZPOCET
| VV |  | 1,0*0,6 |  | 0.6 | [13 empty] | VV | 2 | 2 | True | 0 | ROZPOCET
| VV |  | 0,9*2,0 |  | 1.8 | [13 empty] | VV | 2 | 2 | True | 0 | ROZPOCET
| VV |  | Medzisúčet |  | 307.211 | [13 empty] | VV | 2 | 3 | True | 1 | ROZPOCET
| VV |  | zostávajúce dvere | [15 empty] | VV | 2 | 1 | True | 0 | ROZPOCET
24 | K | 612421321.S | Oprava vnútorných vápenných omietok stien, v množstve opravenej plochy nad 10 do 30 % hladkých | m2 | 3209.49 |  | 0 |  |  |  | znížená |  | 0 | 0.01088 | 34.9193 | 0 | 0 | 4 | K | 2 |  |  |  | ROZPOCET | 0 | 0 | 0 | 0 | 0 | 2 | 0 | 4 | 137551967
25 | K | 612460123.S | Príprava vnútorného podkladu stien penetráciou hĺbkovou na staré a nesúdržné podklady | m2 | 3209.409 |  | 0 |  |  |  | znížená |  | 0 | 0.0003 | 0.96282 | 0 | 0 | 4 | K | 2 |  |  |  | ROZPOCET | 0 | 0 | 0 | 0 | 0 | 2 | 0 | 4 | 1042532868
26 | K | 612460124.S | Príprava vnútorného podkladu stien penetráciou pod omietky a nátery | m2 | 3209.409 |  | 0 |  |  |  | znížená |  | 0 | 0.0004 | 1.2838 | 0 | 0 | 4 | K | 2 |  |  |  | ROZPOCET | 0 | 0 | 0 | 0 | 0 | 2 | 0 | 4 | 1570564293
| VV |  | 2956,139+253,27 |  | 3209.409 | [13 empty] | VV | 2 | 2 | True | 0 | ROZPOCET
| VV |  | Súčet |  | 3209.409 | [13 empty] | VV | 2 | 4 | True | 1 | ROZPOCET
27 | K | 612460208.S | Vnútorná omietka stien vápenná štuková (jemná), hr. 5 mm | m2 | 3155.779 |  | 0 |  |  |  | znížená |  | 0 | 0.007 | 22.0905 | 0 | 0 | 4 | K | 2 |  |  |  | ROZPOCET | 0 | 0 | 0 | 0 | 0 | 2 | 0 | 4 | 735066349
28 | K | 612460231.S | Vnútorná omietka stien cementová hrubá, hr. 10 mm (pod obklad na jestv. murivo) | m2 | 253.27 |  | 0 |  |  |  | znížená |  | 0 | 0.01365 | 3.4571 | 0 | 0 | 4 | K | 2 |  |  |  | ROZPOCET | 0 | 0 | 0 | 0 | 0 | 2 | 0 | 4 | -1539334821
| VV |  | 1.PP | [15 empty] | VV | 2 | 1 | True | 0 | ROZPOCET
| VV |  | "0.12" (2,33+1,3*2)*2,0 |  | 9.86 | [13 empty] | VV | 2 | 2 | True | 0 | ROZPOCET
| VV |  | "0.13" (1,1+2,0)*2,0 |  | 6.2 | [13 empty] | VV | 2 | 2 | True | 0 | ROZPOCET
| VV |  | "0.14" (1,1+2,0)*2,0 |  | 6.2 | [13 empty] | VV | 2 | 2 | True | 0 | ROZPOCET
| VV |  | "0.21" 1,92*2,0 |  | 3.84 | [13 empty] | VV | 2 | 2 | True | 0 | ROZPOCET
| VV |  | "0.22" 1,64*2,0 |  | 3.28 | [13 empty] | VV | 2 | 2 | True | 0 | ROZPOCET
| VV |  | "0.24" 1,54*2,0 |  | 3.08 | [13 empty] | VV | 2 | 2 | True | 0 | ROZPOCET
| VV |  | "0.36" (1,15+1,07+1,7+1,72+3,52)*2,0 |  | 18.32 | [13 empty] | VV | 2 | 2 | True | 0 | ROZPOCET
| VV |  | "0.40"(3,0+3,52+1,2+1,0)*2,0 |  | 17.44 | [13 empty] | VV | 2 | 2 | True | 0 | ROZPOCET
| VV |  | Medzisúčet |  | 68.22 | [13 empty] | VV | 2 | 3 | True | 0 | ROZPOCET
| VV |  | 1.NP | [15 empty] | VV | 2 | 1 | True | 0 | ROZPOCET
| VV |  | "1.07" 1,2*2,0 |  | 2.4 | [13 empty] | VV | 2 | 2 | True | 0 | ROZPOCET
| VV |  | "1.09" 2,75*2,0 |  | 5.5 | [13 empty] | VV | 2 | 2 | True | 0 | ROZPOCET
| VV |  | "1.12" 1,8*2,0 |  | 3.6 | [13 empty] | VV | 2 | 2 | True | 0 | ROZPOCET
| VV |  | "1.15" (1,4+1,7)*2,0 |  | 6.2 | [13 empty] | VV | 2 | 2 | True | 0 | ROZPOCET
| VV |  | "1.21" (0,9+1,4)*2*2,0 |  | 9.2 | [13 empty] | VV | 2 | 2 | True | 0 | ROZPOCET
| VV |  | "1.22" (1,4+1,9)*2*2,0 |  | 13.2 | [13 empty] | VV | 2 | 2 | True | 0 | ROZPOCET
| VV |  | "1.23" (2,4+1,4)*2*2,0 |  | 15.2 | [13 empty] | VV | 2 | 2 | True | 0 | ROZPOCET
| VV |  | "1.33" 2,1*2,0 |  | 4.2 | [13 empty] | VV | 2 | 2 | True | 0 | ROZPOCET
| VV |  | "1.45" (2,1+2,6)*2*2,0 |  | 18.8 | [13 empty] | VV | 2 | 2 | True | 0 | ROZPOCET
| VV |  | "1.46" 1,95*2,0 |  | 3.9 | [13 empty] | VV | 2 | 2 | True | 0 | ROZPOCET
| VV |  | Medzisúčet |  | 82.2 | [13 empty] | VV | 2 | 3 | True | 0 | ROZPOCET
| VV |  | "2.NP" | [15 empty] | VV | 2 | 1 | True | 0 | ROZPOCET
| VV |  | "2.04" (1,4+1,9)*2*2,0 |  | 13.2 | [13 empty] | VV | 2 | 2 | True | 0 | ROZPOCET
| VV |  | "2.05" (2,4+1,4)*2*2,0 |  | 15.2 | [13 empty] | VV | 2 | 2 | True | 0 | ROZPOCET
| VV |  | "2.11" 1,3*2,0 |  | 2.6 | [13 empty] | VV | 2 | 2 | True | 0 | ROZPOCET
| VV |  | "2.13" 1,55*2,0 |  | 3.1 | [13 empty] | VV | 2 | 2 | True | 0 | ROZPOCET
| VV |  | "2.15" 2,15*2,0 |  | 4.3 | [13 empty] | VV | 2 | 2 | True | 0 | ROZPOCET
| VV |  | "2.16" 1,85*2,0 |  | 3.7 | [13 empty] | VV | 2 | 2 | True | 0 | ROZPOCET
| VV |  | "2.21" (2,75+1,55)*2,0 |  | 8.6 | [13 empty] | VV | 2 | 2 | True | 0 | ROZPOCET
| VV |  | "2,24" (2,95+2,0)*2,0 |  | 9.9 | [13 empty] | VV | 2 | 2 | True | 0 | ROZPOCET
| VV |  | "2.25"2,625*2,0 |  | 5.25 | [13 empty] | VV | 2 | 2 | True | 0 | ROZPOCET
| VV |  | "2.27" 2,75*2,0 |  | 5.5 | [13 empty] | VV | 2 | 2 | True | 0 | ROZPOCET
| VV |  | "2.38" 1,4*2,0 |  | 2.8 | [13 empty] | VV | 2 | 2 | True | 0 | ROZPOCET
| VV |  | "2.39" 1,7*2,0 |  | 3.4 | [13 empty] | VV | 2 | 2 | True | 0 | ROZPOCET
| VV |  | Medzisúčet |  | 77.55 | [13 empty] | VV | 2 | 3 | True | 0 | ROZPOCET
| VV |  | 3.NP | [15 empty] | VV | 2 | 1 | True | 0 | ROZPOCET
| VV |  | "3.05" 1,45*2,0 |  | 2.9 | [13 empty] | VV | 2 | 2 | True | 0 | ROZPOCET
| VV |  | "3.06" 1,45*2,0 |  | 2.9 | [13 empty] | VV | 2 | 2 | True | 0 | ROZPOCET
| VV |  | "3.07" (1,95+1,1+1,0+1,3)*2,0 |  | 10.7 | [13 empty] | VV | 2 | 2 | True | 0 | ROZPOCET
| VV |  | "3.21" 1,55*2,0 |  | 3.1 | [13 empty] | VV | 2 | 2 | True | 0 | ROZPOCET
| VV |  | "3.22" 2,85*2,0 |  | 5.7 | [13 empty] | VV | 2 | 2 | True | 0 | ROZPOCET
| VV |  | Medzisúčet |  | 25.3 | [13 empty] | VV | 2 | 3 | True | 0 | ROZPOCET
| VV |  | Súčet |  | 253.27 | [13 empty] | VV | 2 | 4 | True | 1 | ROZPOCET
29 | K | 612481119.S | Potiahnutie vnútorných stien sklotextilnou mriežkou s celoplošným prilepením | m2 | 3155.779 |  | 0 |  |  |  | znížená |  | 0 | 0.00515 | 16.2523 | 0 | 0 | 4 | K | 2 |  |  |  | ROZPOCET | 0 | 0 | 0 | 0 | 0 | 2 | 0 | 4 | 1241318360
| VV |  | 1.PP | [15 empty] | VV | 2 | 1 | True | 0 | ROZPOCET
| VV |  | "0.01,0.02" (2,2+4,05+1,3+6,1)*3,0 |  | 40.95 | [13 empty] | VV | 2 | 2 | True | 0 | ROZPOCET
| VV |  | "0.03" (3,5+2,07)*2*3,0 |  | 33.42 | [13 empty] | VV | 2 | 2 | True | 0 | ROZPOCET
| VV |  | "0.04" (2,35+4,55)*2*3,0 |  | 41.4 | [13 empty] | VV | 2 | 2 | True | 0 | ROZPOCET
| VV |  | "0.05" (1,6+2,45)*2*3,0 |  | 24.3 | [13 empty] | VV | 2 | 2 | True | 0 | ROZPOCET
| VV |  | "0.06" (6,95+0,6+2,4+5,3)*3,0 |  | 45.75 | [13 empty] | VV | 2 | 2 | True | 0 | ROZPOCET
| VV |  | "0.07" 12,57*3,0 |  | 37.71 | [13 empty] | VV | 2 | 2 | True | 0 | ROZPOCET
| VV |  | "0.08" 2,35*3,0 |  | 7.05 | [13 empty] | VV | 2 | 2 | True | 0 | ROZPOCET
| VV |  | "0.09" 3,63*3,0 |  | 10.89 | [13 empty] | VV | 2 | 2 | True | 0 | ROZPOCET
| VV |  | "0.10" (2,58+0,35*2+0,9*2+0,78*2+0,45)*3,0 |  | 21.27 | [13 empty] | VV | 2 | 2 | True | 0 | ROZPOCET
| VV |  | "0.11"(1,94+3,5)*3,0 |  | 16.32 | [13 empty] | VV | 2 | 2 | True | 0 | ROZPOCET
| VV |  | "0.12" (2,33+1,3*2)*1,0 |  | 4.93 | [13 empty] | VV | 2 | 2 | True | 0 | ROZPOCET
| VV |  | "0.13" (1,1+2,0)*1,0 |  | 3.1 | [13 empty] | VV | 2 | 2 | True | 0 | ROZPOCET
| VV |  | "0.14" (1,1+2,0)*1,0 |  | 3.1 | [13 empty] | VV | 2 | 2 | True | 0 | ROZPOCET
| VV |  | "0.15" (4,23+3,5+3,4+2,63+1,6)*3,0 |  | 46.08 | [13 empty] | VV | 2 | 2 | True | 0 | ROZPOCET
| VV |  | "0.17" 2,4*3,0 |  | 7.2 | [13 empty] | VV | 2 | 2 | True | 0 | ROZPOCET
| VV |  | "0.18" 2,4*3,0 |  | 7.2 | [13 empty] | VV | 2 | 2 | True | 0 | ROZPOCET
| VV |  | "0.20" 6,85*3,0 |  | 20.55 | [13 empty] | VV | 2 | 2 | True | 0 | ROZPOCET
| VV |  | "0.21" 1,92*1,0 |  | 1.92 | [13 empty] | VV | 2 | 2 | True | 0 | ROZPOCET
| VV |  | "0.22" 1,64*1,0 |  | 1.64 | [13 empty] | VV | 2 | 2 | True | 0 | ROZPOCET
| VV |  | "0.23" 1,6*3,0 |  | 4.8 | [13 empty] | VV | 2 | 2 | True | 0 | ROZPOCET
| VV |  | "0.24" 1,54*1,0 |  | 1.54 | [13 empty] | VV | 2 | 2 | True | 0 | ROZPOCET
| VV |  | "0.25" 1,65*3,0 |  | 4.95 | [13 empty] | VV | 2 | 2 | True | 0 | ROZPOCET
| VV |  | "0.26" 2,3*3,0 |  | 6.9 | [13 empty] | VV | 2 | 2 | True | 0 | ROZPOCET
| VV |  | "0.27" (2,25+0,45*4+0,35*2+6,1)*3,0 |  | 32.55 | [13 empty] | VV | 2 | 2 | True | 0 | ROZPOCET
| VV |  | "0.28" (2,08+4,65+3,08)*3,0 |  | 29.43 | [13 empty] | VV | 2 | 2 | True | 0 | ROZPOCET
| VV |  | "0.29" (2,72+2,45+3,87+4,65+0,2*2)*3,0 |  | 42.27 | [13 empty] | VV | 2 | 2 | True | 0 | ROZPOCET
| VV |  | "0.30" (5,5+3,15+4,4+2,65+0,4*2+0,3)*3,0 |  | 50.4 | [13 empty] | VV | 2 | 2 | True | 0 | ROZPOCET
| VV |  | "0.31" (3,25+2,75+0,4*2+3,25+2,75)*3,0 |  | 38.4 | [13 empty] | VV | 2 | 2 | True | 0 | ROZPOCET
| VV |  | "0.32" (5,9+0,4*4+5,15+5,9+3,25)*3,0 |  | 65.4 | [13 empty] | VV | 2 | 2 | True | 0 | ROZPOCET
| VV |  | "0.33,0.34" (1,57+2,53+2,42+1,18+2,53)*3,0 |  | 30.69 | [13 empty] | VV | 2 | 2 | True | 0 | ROZPOCET
| VV |  | "0.35" (3,62+4,28+1,6+2,68+1,57)*3,0 |  | 41.25 | [13 empty] | VV | 2 | 2 | True | 0 | ROZPOCET
| VV |  | "0.36" (1,15+1,07+1,7+1,72+3,52)*1,0 |  | 9.16 | [13 empty] | VV | 2 | 2 | True | 0 | ROZPOCET
| VV |  | "0.37" (2,5+3,52+2,5)*3,0 |  | 25.56 | [13 empty] | VV | 2 | 2 | True | 0 | ROZPOCET
| VV |  | "0.38" (3,2+3,52+3,2)*3,0 |  | 29.76 | [13 empty] | VV | 2 | 2 | True | 0 | ROZPOCET
| VV |  | "0.39" (3,4+3,52+1,2+1,2)*3,0 |  | 27.96 | [13 empty] | VV | 2 | 2 | True | 0 | ROZPOCET
| VV |  | "0.40"(3,0+3,52+1,2+1,0)*1,0 |  | 8.72 | [13 empty] | VV | 2 | 2 | True | 0 | ROZPOCET
| VV |  | "0.41"(14,75+0,6+1,4+3,8+1,5)*3,0 |  | 66.15 | [13 empty] | VV | 2 | 2 | True | 0 | ROZPOCET
| VV |  | odpočet otvorov | [15 empty] | VV | 2 | 1 | True | 0 | ROZPOCET
| VV |  | -(1,5*0,7+0,9*1,2*5+0,6*0,6*3+0,75*1,3*3+1,5*1,3*2+2,0*1,4*5+1,3*1,4*2+1,2*1,2*3+1,0*0,6+0,75*1,4) |  | -37.965 | [13 empty] | VV | 2 | 2 | True | 0 | ROZPOCET
| VV |  | -(0,9*2,02*6+1,0*2,02*2+2,5*2,1*2+1,35*2,05*2+1,1*2,05*7+1,2*2,05*4) |  | -56.608 | [13 empty] | VV | 2 | 2 | True | 0 | ROZPOCET
| VV |  | prípočet ostenia | [15 empty] | VV | 2 | 1 | True | 0 | ROZPOCET
| VV |  | (0,7*2+1,5+1,2*10+0,9*5+0,6*9+1,2*6+1,2*3+0,6*2+1,0+1,4*4+1,3*2+1,3*4+1,5*2+1,3*6+0,75*3+1,4*2+0,75)*0,4 |  | 27.12 | [13 empty] | VV | 2 | 2 | True | 0 | ROZPOCET
| VV |  | "výťahová šachta | [15 empty] | VV | 2 | 1 | True | 0 | ROZPOCET
| VV |  | (2,4+2,8)*2*13,73-1,2*2,1*4 |  | 132.712 | [13 empty] | VV | 2 | 2 | True | 0 | ROZPOCET
| VV |  | Medzisúčet |  | 955.929 | [13 empty] | VV | 2 | 3 | True | 0 | ROZPOCET
| VV |  | 1.NP | [15 empty] | VV | 2 | 1 | True | 0 | ROZPOCET
| VV |  | "1.01" (2,0+5,1)*2*3,56 |  | 50.552 | [13 empty] | VV | 2 | 2 | True | 0 | ROZPOCET
| VV |  | "1.02" (3,9+3,67+0,45+6,9)*3,56 |  | 53.115 | [13 empty] | VV | 2 | 2 | True | 0 | ROZPOCET
| VV |  | "1.03" (3,925*2+4,8)*3,56 |  | 45.034 | [13 empty] | VV | 2 | 2 | True | 0 | ROZPOCET
| VV |  | "1.04" (3,675*2+4,8)*3,56 |  | 43.254 | [13 empty] | VV | 2 | 2 | True | 0 | ROZPOCET
| VV |  | "1.05" (2,9+4,8)*2*3,56 |  | 54.824 | [13 empty] | VV | 2 | 2 | True | 0 | ROZPOCET
| VV |  | "1.06" (3,2+5,3+1,9)*3,56 |  | 37.024 | [13 empty] | VV | 2 | 2 | True | 0 | ROZPOCET
| VV |  | "1.07" 1,2*1,56 |  | 1.872 | [13 empty] | VV | 2 | 2 | True | 0 | ROZPOCET
| VV |  | "1.08" (5,7+2,85+3,65)*3,56 |  | 43.432 | [13 empty] | VV | 2 | 2 | True | 0 | ROZPOCET
| VV |  | "1.09" 2,75*1,56 |  | 4.29 | [13 empty] | VV | 2 | 2 | True | 0 | ROZPOCET
| VV |  | "1.10" (4,2+1,6)*2*3,56 |  | 41.296 | [13 empty] | VV | 2 | 2 | True | 0 | ROZPOCET
| VV |  | "1.11" (4,55+1,6+3,05*2+2,0+4,55)*3,56 |  | 66.928 | [13 empty] | VV | 2 | 2 | True | 0 | ROZPOCET
| VV |  | "1.12" 1,8*1,56 |  | 2.808 | [13 empty] | VV | 2 | 2 | True | 0 | ROZPOCET
| VV |  | "1.15" (1,4+1,7)*1,56 |  | 4.836 | [13 empty] | VV | 2 | 2 | True | 0 | ROZPOCET
| VV |  | "1.16,1.17,1.18" (15,10+5,5+8,7+1,6)*3,56 |  | 110.004 | [13 empty] | VV | 2 | 2 | True | 0 | ROZPOCET
| VV |  | "1.19" (3,7+8,62*2)*3,56 |  | 74.546 | [13 empty] | VV | 2 | 2 | True | 0 | ROZPOCET
| VV |  | "1.20" (2,4+1,15)*2*3,56 |  | 25.276 | [13 empty] | VV | 2 | 2 | True | 0 | ROZPOCET
| VV |  | "1.21" (0,9+1,4)*2*1,56 |  | 7.176 | [13 empty] | VV | 2 | 2 | True | 0 | ROZPOCET
| VV |  | "1.22" (1,4+1,9)*2*1,56 |  | 10.296 | [13 empty] | VV | 2 | 2 | True | 0 | ROZPOCET
| VV |  | "1.23" (2,4+1,4)*2*1,56 |  | 11.856 | [13 empty] | VV | 2 | 2 | True | 0 | ROZPOCET
| VV |  | "1.24"4,05*3,56 |  | 14.418 | [13 empty] | VV | 2 | 2 | True | 0 | ROZPOCET
| VV |  | "1.32" 8,8*3,56 |  | 31.328 | [13 empty] | VV | 2 | 2 | True | 0 | ROZPOCET
| VV |  | "1.33" 2,1*1,56 |  | 3.276 | [13 empty] | VV | 2 | 2 | True | 0 | ROZPOCET
| VV |  | "1.35" (4,45+3,05*2+4,45)*3,56 |  | 53.4 | [13 empty] | VV | 2 | 2 | True | 0 | ROZPOCET
| VV |  | "1.36" (4,2+1,6)*2*3,56 |  | 41.296 | [13 empty] | VV | 2 | 2 | True | 0 | ROZPOCET
| VV |  | "1.37" (3,6+1,6)*3,56 |  | 18.512 | [13 empty] | VV | 2 | 2 | True | 0 | ROZPOCET
| VV |  | "1.45" (2,1+2,6)*2*1,56 |  | 14.664 | [13 empty] | VV | 2 | 2 | True | 0 | ROZPOCET
| VV |  | "1.46" 1,95*1,56 |  | 3.042 | [13 empty] | VV | 2 | 2 | True | 0 | ROZPOCET
| VV |  | -(1,6*2,7+1,3*2,3*2+2,0*2,3*5+1,4*2,1*3+1,6*2,0*2+2,5*2,0*2+0,75*2,0*4+0,9*1,3*2+1,8*2,1+1,35*2,6+1,5*2,1+0,9*0,9) |  | -78.11 | [13 empty] | VV | 2 | 2 | True | 0 | ROZPOCET
| VV |  | -(1,4*2,42+0,9*2,0*8+1,1*2,1*2+1,4*2,35*2+0,6*2,0*2) |  | -31.388 | [13 empty] | VV | 2 | 2 | True | 0 | ROZPOCET
| VV |  | ostenie | [15 empty] | VV | 2 | 1 | True | 0 | ROZPOCET
| VV |  | (2,7*2+1,6+2,3*4+1,3*2+2,3*10+2,0*5+2,1*6+1,4*3+2,0*4+1,6*2+2,0*4+2,5*2+2,0*8+0,75*4+1,3*4+0,9*2+2,1*2+1,8+2,6*2+1,3+2,1*2+1,5+0,9*3)*0,25 |  | 34.925 | [13 empty] | VV | 2 | 2 | True | 0 | ROZPOCET
| VV |  | Medzisúčet |  | 793.782 | [13 empty] | VV | 2 | 3 | True | 0 | ROZPOCET
| VV |  | "2.NP" | [15 empty] | VV | 2 | 1 | True | 0 | ROZPOCET
| VV |  | "2.01" (3,7+8,0)*2*3,33 |  | 77.922 | [13 empty] | VV | 2 | 2 | True | 0 | ROZPOCET
| VV |  | "2.02" (2,4+1,15)*2*3,33 |  | 23.643 | [13 empty] | VV | 2 | 2 | True | 0 | ROZPOCET
| VV |  | "2.03" (0,9+1,4)*2*3,33 |  | 15.318 | [13 empty] | VV | 2 | 2 | True | 0 | ROZPOCET
| VV |  | "2.04" (1,4+1,9)*2*1,33 |  | 8.778 | [13 empty] | VV | 2 | 2 | True | 0 | ROZPOCET
| VV |  | "2.05" (2,4+1,4)*2*1,33 |  | 10.108 | [13 empty] | VV | 2 | 2 | True | 0 | ROZPOCET
| VV |  | "2.07" (6,5+5,5)*2*3,33 |  | 79.92 | [13 empty] | VV | 2 | 2 | True | 0 | ROZPOCET
| VV |  | "2.08" (15,0+2,4+5,15+2,1)*3,33 |  | 82.085 | [13 empty] | VV | 2 | 2 | True | 0 | ROZPOCET
| VV |  | "2.09" (5,05*2+3,0)*3,33 |  | 43.623 | [13 empty] | VV | 2 | 2 | True | 0 | ROZPOCET
| VV |  | "2.10" 4,55*3,33 |  | 15.152 | [13 empty] | VV | 2 | 2 | True | 0 | ROZPOCET
| VV |  | "2.11" 1,3*1,33 |  | 1.729 | [13 empty] | VV | 2 | 2 | True | 0 | ROZPOCET
| VV |  | "2.13" 1,55*1,33 |  | 2.062 | [13 empty] | VV | 2 | 2 | True | 0 | ROZPOCET
| VV |  | "2.15" 2,15*1,33 |  | 2.86 | [13 empty] | VV | 2 | 2 | True | 0 | ROZPOCET
| VV |  | "2.16" 1,85*1,33 |  | 2.461 | [13 empty] | VV | 2 | 2 | True | 0 | ROZPOCET
| VV |  | "2.17" (2,6*2+3,75)*3,33 |  | 29.804 | [13 empty] | VV | 2 | 2 | True | 0 | ROZPOCET
| VV |  | "2.18" (2,4+1,7)*3,33 |  | 13.653 | [13 empty] | VV | 2 | 2 | True | 0 | ROZPOCET
| VV |  | "2.19" (4,6+5,5+1,6+3,9+3,0)*3,33 |  | 61.938 | [13 empty] | VV | 2 | 2 | True | 0 | ROZPOCET
| VV |  | "2.20" (5,85+5,3)*2*3,33 |  | 74.259 | [13 empty] | VV | 2 | 2 | True | 0 | ROZPOCET
| VV |  | "2.21" (2,75+1,55)*1,33 |  | 5.719 | [13 empty] | VV | 2 | 2 | True | 0 | ROZPOCET
| VV |  | "2.22" (3,0+5,3)*2*3,33 |  | 55.278 | [13 empty] | VV | 2 | 2 | True | 0 | ROZPOCET
| VV |  | "2.23" (5,3+2,7+2,25)*3,33 |  | 34.133 | [13 empty] | VV | 2 | 2 | True | 0 | ROZPOCET
| VV |  | "2,24" (2,95+2,0)*1,33 |  | 6.584 | [13 empty] | VV | 2 | 2 | True | 0 | ROZPOCET
| VV |  | "2.25"(4,875+2,15)*3,33+2,625*1,33 |  | 26.885 | [13 empty] | VV | 2 | 2 | True | 0 | ROZPOCET
| VV |  | "2.26" (6,9+4,05)*3,33 |  | 36.464 | [13 empty] | VV | 2 | 2 | True | 0 | ROZPOCET
| VV |  | "2.27" 2,75*1,33 |  | 3.658 | [13 empty] | VV | 2 | 2 | True | 0 | ROZPOCET
| VV |  | "2.28" (3,825*2+4,8)*3,33 |  | 41.459 | [13 empty] | VV | 2 | 2 | True | 0 | ROZPOCET
| VV |  | "2.29" (3,3*2+4,89)*3,33 |  | 38.262 | [13 empty] | VV | 2 | 2 | True | 0 | ROZPOCET
| VV |  | "2.30" (2,7*2+5,3)*3,33 |  | 35.631 | [13 empty] | VV | 2 | 2 | True | 0 | ROZPOCET
| VV |  | "2.31" (5,85+5,3)*2*3,33 |  | 74.259 | [13 empty] | VV | 2 | 2 | True | 0 | ROZPOCET
| VV |  | "2.32" (6,3+5,5)*2*3,33 |  | 78.588 | [13 empty] | VV | 2 | 2 | True | 0 | ROZPOCET
| VV |  | "2.33" (4,3*2+3,75)*3,33 |  | 41.126 | [13 empty] | VV | 2 | 2 | True | 0 | ROZPOCET
| VV |  | "2.34" 2,35*3,33 |  | 7.826 | [13 empty] | VV | 2 | 2 | True | 0 | ROZPOCET
| VV |  | "2.35"(12,7+1,75+0,3+2,1)*3,33 |  | 56.111 | [13 empty] | VV | 2 | 2 | True | 0 | ROZPOCET
| VV |  | "2.36" 2,75*3,33 |  | 9.158 | [13 empty] | VV | 2 | 2 | True | 0 | ROZPOCET
| VV |  | "2.38" 1,4*1,33 |  | 1.862 | [13 empty] | VV | 2 | 2 | True | 0 | ROZPOCET
| VV |  | "2.39" 1,7*1,33 |  | 2.261 | [13 empty] | VV | 2 | 2 | True | 0 | ROZPOCET
| VV |  | "2.41" 2,1*3,33 |  | 6.993 | [13 empty] | VV | 2 | 2 | True | 0 | ROZPOCET
| VV |  | "2.42" (1,95+3,3)*3,33 |  | 17.483 | [13 empty] | VV | 2 | 2 | True | 0 | ROZPOCET
| VV |  | -(1,0*4,45*3+1,3*3,5*4+0,75*2,0*8+2,5*2,0*2+0,9*1,3*3+0,9*0,9+0,6*0,7*3+2,0*2,3*10+1,3*2,3*6) |  | -123.07 | [13 empty] | VV | 2 | 2 | True | 0 | ROZPOCET
| VV |  | -(1,4*2,35*6+0,9*2,02*2+0,7*2,02*6+1,0*2,02*4+1,35*2,02*10+0,8*2,02+1,2*2,02*8) |  | -88.218 | [13 empty] | VV | 2 | 2 | True | 0 | ROZPOCET
| VV |  | ostenie | [15 empty] | VV | 2 | 1 | True | 0 | ROZPOCET
| VV |  | (4,45*6+1,0*3+3,5*8+1,3*4+2,0*4+1,6*2+2,0*16+0,75*8+2,0*4+2,5*2+1,3*6+0,9*3+0,9*3+0,7*6+0,6*3+2,3*20+2,0*10+2,3*12+1,3*6)*0,2 |  | 49.14 | [13 empty] | VV | 2 | 2 | True | 0 | ROZPOCET
| VV |  | Medzisúčet |  | 962.907 | [13 empty] | VV | 2 | 3 | True | 0 | ROZPOCET
| VV |  | 3.NP | [15 empty] | VV | 2 | 1 | True | 0 | ROZPOCET
| VV |  | "3.02" (2,55+4,6)*2*2,6++2,0*0,6*2 |  | 39.58 | [13 empty] | VV | 2 | 2 | True | 0 | ROZPOCET
| VV |  | "3.03" (3,7+2,97)*2*2,6 |  | 34.684 | [13 empty] | VV | 2 | 2 | True | 0 | ROZPOCET
| VV |  | "3.04" 1,35*0,6*2 |  | 1.62 | [13 empty] | VV | 2 | 2 | True | 0 | ROZPOCET
| VV |  | "3.05" 1,45*0,6 |  | 0.87 | [13 empty] | VV | 2 | 2 | True | 0 | ROZPOCET
| VV |  | "3.06" 1,45*0,6 |  | 0.87 | [13 empty] | VV | 2 | 2 | True | 0 | ROZPOCET
| VV |  | "3.07" (1,95+1,1+1,0+1,3)*0,6 |  | 3.21 | [13 empty] | VV | 2 | 2 | True | 0 | ROZPOCET
| VV |  | "3.08" 2,15*(1,52+2,6) |  | 8.858 | [13 empty] | VV | 2 | 2 | True | 0 | ROZPOCET
| VV |  | "3.09" 1,8*(1,52+2,6) |  | 7.416 | [13 empty] | VV | 2 | 2 | True | 0 | ROZPOCET
| VV |  | "3.10" 9,75*2,6 |  | 25.35 | [13 empty] | VV | 2 | 2 | True | 0 | ROZPOCET
| VV |  | "3.11" 4,145*1,52*2+8,25*2,6 |  | 34.051 | [13 empty] | VV | 2 | 2 | True | 0 | ROZPOCET
| VV |  | "3.12"4,0*(1,52+2,6) |  | 16.48 | [13 empty] | VV | 2 | 2 | True | 0 | ROZPOCET
| VV |  | "3.13" 4,0*(1,52+2,6) |  | 16.48 | [13 empty] | VV | 2 | 2 | True | 0 | ROZPOCET
| VV |  | "3.14" 1,9*(1,52+2,6)+3,5*2,6 |  | 16.928 | [13 empty] | VV | 2 | 2 | True | 0 | ROZPOCET
| VV |  | "3.15" 1,98*1,52+(1,98+3,6)*2,6 |  | 17.518 | [13 empty] | VV | 2 | 2 | True | 0 | ROZPOCET
| VV |  | "3.16" 3,75*(1,52+2,6) |  | 15.45 | [13 empty] | VV | 2 | 2 | True | 0 | ROZPOCET
| VV |  | "3.17" 4,25*(1,52+2,6) |  | 17.51 | [13 empty] | VV | 2 | 2 | True | 0 | ROZPOCET
| VV |  | "3.18" 4,4*1,52+(4,42+0,92+1,63)*2,6 |  | 24.81 | [13 empty] | VV | 2 | 2 | True | 0 | ROZPOCET
| VV |  | "3.19" 9,95*2,6 |  | 25.87 | [13 empty] | VV | 2 | 2 | True | 0 | ROZPOCET
| VV |  | "3.20" 4,4*1,52+(3,53+0,92+1,63)*2,6 |  | 22.496 | [13 empty] | VV | 2 | 2 | True | 0 | ROZPOCET
| VV |  | "3.21" 1,55*0,6 |  | 0.93 | [13 empty] | VV | 2 | 2 | True | 0 | ROZPOCET
| VV |  | "3.22" 2,85*0,6 |  | 1.71 | [13 empty] | VV | 2 | 2 | True | 0 | ROZPOCET
| VV |  | "3.24" 1,75*(1,52+2,6) |  | 7.21 | [13 empty] | VV | 2 | 2 | True | 0 | ROZPOCET
| VV |  | "3.25" (2,6+4,75)*2*2,6+(2,6+1,0)*2*2,6 |  | 56.94 | [13 empty] | VV | 2 | 2 | True | 0 | ROZPOCET
| VV |  | "3.26" (10,755+1,37)*2*2,6 |  | 63.05 | [13 empty] | VV | 2 | 2 | True | 0 | ROZPOCET
| VV |  | "3.27" (9,655+1,37)*2*2,6 |  | 57.33 | [13 empty] | VV | 2 | 2 | True | 0 | ROZPOCET
| VV |  | -(0,9*0,9+0,9*1,7+0,9*2,0+0,6*0,9*3) |  | -5.76 | [13 empty] | VV | 2 | 2 | True | 0 | ROZPOCET
| VV |  | -(0,9*2,02*25+1,0*2,02*4+1,37*2,02*4+1,6*2,35*2) |  | -72.12 | [13 empty] | VV | 2 | 2 | True | 0 | ROZPOCET
| VV |  | ostenie | [15 empty] | VV | 2 | 1 | True | 0 | ROZPOCET
| VV |  | (0,9*3+1,7*2+0,9+2,0*2+0,9+0,9*6+0,6*3)*0,2 |  | 3.82 | [13 empty] | VV | 2 | 2 | True | 0 | ROZPOCET
| VV |  | Medzisúčet |  | 443.161 | [13 empty] | VV | 2 | 3 | True | 0 | ROZPOCET
| VV |  | Súčet |  | 3155.779 | [13 empty] | VV | 2 | 4 | True | 1 | ROZPOCET
30 | K | 612473185 | Príplatok za zabudované omietniky v ploche stien (meria sa v m2 plochy) | m2 | 3155.779 |  | 0 |  |  |  | znížená |  | 0 | 7.875e-05 | 0.24852 | 0 | 0 | 16 | K | 2 |  |  |  | ROZPOCET | 0 | 0 | 0 | 0 | 0 | 2 | 0 | 16 | 1191448366
31 | K | 620991121.S | Zakrývanie výplní vonkajších otvorov s rámami a zárubňami, zábradlí, oplechovania, atď. zhotovené z lešenia akýmkoľvek spôsobom | m2 | 303.055 |  | 0 |  |  |  | znížená |  | 0 | 0 | 0 | 0 | 0 | 4 | K | 2 |  |  |  | ROZPOCET | 0 | 0 | 0 | 0 | 0 | 2 | 0 | 4 | 466328791
32 | K | 621422522.S | Oprava vonkajších omietok podhľadov a ríms , štukových, členitosť I, opravovaná plocha nad 40% do 50%, bez otĺkania chybných miest | m2 | 166.785 |  | 0 |  |  |  | znížená |  | 0 | 0.02109 | 3.5175 | 0 | 0 | 4 | K | 2 |  |  |  | ROZPOCET | 0 | 0 | 0 | 0 | 0 | 2 | 0 | 4 | -275116873
| VV |  | rímsy | [15 empty] | VV | 2 | 1 | True | 0 | ROZPOCET
| VV |  | (44,5+13,15)*2*0,85 |  | 98.005 | [13 empty] | VV | 2 | 2 | True | 0 | ROZPOCET
| VV |  | (2,4+7,0+2,4)*0,3*2 |  | 7.08 | [13 empty] | VV | 2 | 2 | True | 0 | ROZPOCET
| VV |  | (2,8+1,4*2)*0,8 |  | 4.48 | [13 empty] | VV | 2 | 2 | True | 0 | ROZPOCET
| VV |  | 123,2*0,3 |  | 36.96 | [13 empty] | VV | 2 | 2 | True | 0 | ROZPOCET
| VV |  | podhľady | [15 empty] | VV | 2 | 1 | True | 0 | ROZPOCET
| VV |  | 1,6*5,5*2 |  | 17.6 | [13 empty] | VV | 2 | 2 | True | 0 | ROZPOCET
| VV |  | 1,9*1,4 |  | 2.66 | [13 empty] | VV | 2 | 2 | True | 0 | ROZPOCET
| VV |  | Súčet |  | 166.785 | [13 empty] | VV | 2 | 4 | True | 1 | ROZPOCET
33 | K | 621460123.S | Príprava vonkajšieho podkladu podhľadov penetráciou hĺbkovou na staré a nesúdržné podklady | m2 | 166.785 |  | 0 |  |  |  | znížená |  | 0 | 0.0003 | 0.050035 | 0 | 0 | 4 | K | 2 |  |  |  | ROZPOCET | 0 | 0 | 0 | 0 | 0 | 2 | 0 | 4 | 524678818
34 | K | 621460124.S | Príprava vonkajšieho podkladu podhľadov penetráciou pod omietky a nátery | m2 | 166.785 |  | 0 |  |  |  | znížená |  | 0 | 0.0004 | 0.066714 | 0 | 0 | 4 | K | 2 |  |  |  | ROZPOCET | 0 | 0 | 0 | 0 | 0 | 2 | 0 | 4 | -237132779
35 | K | 621460223.S | Vonkajšia omietka podhľadov vápenná štuková (jemná) pre historické stavby, hr. 5 mm | m2 | 166.785 |  | 0 |  |  |  | znížená |  | 0 | 0.00715 | 1.1925 | 0 | 0 | 4 | K | 2 |  |  |  | ROZPOCET | 0 | 0 | 0 | 0 | 0 | 2 | 0 | 4 | 1382801731
36 | K | 622423521.S | Oprava vonkajších omietok vápenných a vápenocem. stupeň členitosti III - 50 % opravovanej plochy, bez otĺkania chybných miest | m2 | 1035.397 |  | 0 |  |  |  | znížená |  | 0 | 0.0298 | 30.8548 | 0 | 0 | 4 | K | 2 |  |  |  | ROZPOCET | 0 | 0 | 0 | 0 | 0 | 2 | 0 | 4 | -1694679774
| VV |  | 43,5*8,57+2,6*5,35*2 |  | 400.615 | [13 empty] | VV | 2 | 2 | True | 0 | ROZPOCET
| VV |  | (16,55+16,6)*8,57+2,6*5,35*2 |  | 311.916 | [13 empty] | VV | 2 | 2 | True | 0 | ROZPOCET
| VV |  | 12,15*8,57*2 |  | 208.251 | [13 empty] | VV | 2 | 2 | True | 0 | ROZPOCET
| VV |  | (10,35+5,05+5,05)*11,2 |  | 229.04 | [13 empty] | VV | 2 | 2 | True | 0 | ROZPOCET
| VV |  | (2,6+6,4+2,6)*1,2*2 |  | 27.84 | [13 empty] | VV | 2 | 2 | True | 0 | ROZPOCET
| VV |  | (0,45+0,45)*2*2,3*2 |  | 8.28 | [13 empty] | VV | 2 | 2 | True | 0 | ROZPOCET
| VV |  | (2,4+0,45+2,4)*1,2*2 |  | 12.6 | [13 empty] | VV | 2 | 2 | True | 0 | ROZPOCET
| VV |  | Medzisúčet |  | 1198.542 | [13 empty] | VV | 2 | 3 | True | 0 | ROZPOCET
| VV |  | -(2,0*2,3*20+1,3*2,3*10+1,3*3,5*4+1,6*2,0*4+0,75*2,0*16+2,5*2,0*4+0,9*1,3*5+0,6*0,9*9) |  | -207.61 | [13 empty] | VV | 2 | 2 | True | 0 | ROZPOCET
| VV |  | -(0,9*0,9*3+1,0*4,45*3+0,9*1,7+1,5*1,3+0,55*1,3*2+0,75*1,4+0,9*1,2*6) |  | -28.22 | [13 empty] | VV | 2 | 2 | True | 0 | ROZPOCET
| VV |  | -(0,9*1,2*3+1,2*1,2*3+1,6*1,0+1,0*0,6+0,9*2,0) |  | -11.56 | [13 empty] | VV | 2 | 2 | True | 0 | ROZPOCET
| VV |  | -(1,4*2,1*7+1,5*2,1+1,35*2,6+1,8*2,1) |  | -31.02 | [13 empty] | VV | 2 | 2 | True | 0 | ROZPOCET
| VV |  | Medzisúčet |  | -278.41 | [13 empty] | VV | 2 | 3 | True | 0 | ROZPOCET
| VV |  | prípočet ostenia | [15 empty] | VV | 2 | 1 | True | 0 | ROZPOCET
| VV |  | (2,3*60+2,0*20+1,3*10+3,5*8+1,3*4+2,0*8+1,6*4+2,0*32+0,75*16+2,0*8+2,5*4+1,3*10+0,9*5+0,9*18+0,6*9)*0,2 |  | 77.54 | [13 empty] | VV | 2 | 2 | True | 0 | ROZPOCET
| VV |  | (0,9*9++4,45*6+1,0*3+1,7*2+0,9+1,3*4+0,55*2+1,5+1,4*2+0,75+1,2*12+0,9*6)*0,2 |  | 14.65 | [13 empty] | VV | 2 | 2 | True | 0 | ROZPOCET
| VV |  | (1,2*12+0,9*3+1,2*3+1,0*2+1,6+2,0*2+0,9)*0,2 |  | 5.84 | [13 empty] | VV | 2 | 2 | True | 0 | ROZPOCET
| VV |  | (2,1*14+1,4*7+2,1*2+1,5+2,6*2+1,35+2,1*2+1,8)*0,3 |  | 17.235 | [13 empty] | VV | 2 | 2 | True | 0 | ROZPOCET
| VV |  | Medzisúčet |  | 115.265 | [13 empty] | VV | 2 | 3 | True | 0 | ROZPOCET
| VV |  | Súčet |  | 1035.397 | [13 empty] | VV | 2 | 4 | True | 1 | ROZPOCET
37 | K | 622431361.S | Oprava vonkajších omietok sokla v množstve opravovanej plochy 20-30 % | m2 | 318.25 |  | 0 |  |  |  | znížená |  | 0 | 0.02912 | 9.2674 | 0 | 0 | 4 | K | 2 |  |  |  | ROZPOCET | 0 | 0 | 0 | 0 | 0 | 2 | 0 | 4 | -700614439
| VV |  | 43,5*2,1+2,6*2,95*2 |  | 106.69 | [13 empty] | VV | 2 | 2 | True | 0 | ROZPOCET
| VV |  | (16,55+16,6)*2,1+2,6*2,95*2 |  | 84.955 | [13 empty] | VV | 2 | 2 | True | 0 | ROZPOCET
| VV |  | 12,15*2,1*2 |  | 51.03 | [13 empty] | VV | 2 | 2 | True | 0 | ROZPOCET
| VV |  | (10,35+5,05+5,05)*2,1 |  | 42.945 | [13 empty] | VV | 2 | 2 | True | 0 | ROZPOCET
| VV |  | (2,6+6,4+2,6)*2,1*2 |  | 48.72 | [13 empty] | VV | 2 | 2 | True | 0 | ROZPOCET
| VV |  | -(1,3*1,4*2+2,0*1,4*5+0,6*0,6*3+0,75*1,3*4+1,5*1,3*2+0,9*1,3*2+1,5*0,7) |  | -29.91 | [13 empty] | VV | 2 | 2 | True | 0 | ROZPOCET
| VV |  | ostenie | [15 empty] | VV | 2 | 1 | True | 0 | ROZPOCET
| VV |  | (1,4*14+1,3*2+2,0*5+0,6*9+1,3*16+0,75*4+1,5*2+0,9*2+0,7*2+1,5)*0,2 |  | 13.82 | [13 empty] | VV | 2 | 2 | True | 0 | ROZPOCET
| VV |  | Súčet |  | 318.25 | [13 empty] | VV | 2 | 4 | True | 1 | ROZPOCET
38 | K | 622454511.S | Oprava vonk.omietok cementových v množstve opravovanej plochy do 50% hladkých hladených | m2 | 98.549 |  | 0 |  |  |  | znížená |  | 0 | 0.04099 | 4.0395 | 0 | 0 | 4 | K | 2 |  |  |  | ROZPOCET | 0 | 0 | 0 | 0 | 0 | 2 | 0 | 4 | -601112402
| VV |  | anglické dvorce | [15 empty] | VV | 2 | 1 | True | 0 | ROZPOCET
| VV |  | (13,0+18,79)*(1,2+0,3+0,4+1,2) |  | 98.549 | [13 empty] | VV | 2 | 2 | True | 1 | ROZPOCET
39 | K | 622460123.S | Príprava vonkajšieho podkladu stien penetráciou hĺbkovou na staré a nesúdržné podklady | m2 | 1353.647 |  | 0 |  |  |  | znížená |  | 0 | 0.0003 | 0.40609 | 0 | 0 | 4 | K | 2 |  |  |  | ROZPOCET | 0 | 0 | 0 | 0 | 0 | 2 | 0 | 4 | -429664138
| VV |  | 1035,397+318,25 |  | 1353.647 | [13 empty] | VV | 2 | 2 | True | 1 | ROZPOCET
40 | K | 622460124.S | Príprava vonkajšieho podkladu stien penetráciou pod omietky a nátery | m2 | 1353.647 |  | 0 |  |  |  | znížená |  | 0 | 0.0004 | 0.54146 | 0 | 0 | 4 | K | 2 |  |  |  | ROZPOCET | 0 | 0 | 0 | 0 | 0 | 2 | 0 | 4 | 965532705
41 | K | 622460213.S | Vonkajšia omietka stien vápenná jadrová (hrubá) pre historické stavby, hr. 20 mm (30% z plochy) | m2 | 406.094 |  | 0 |  |  |  | znížená |  | 0 | 0.0252 | 10.2336 | 0 | 0 | 4 | K | 2 |  |  |  | ROZPOCET | 0 | 0 | 0 | 0 | 0 | 2 | 0 | 4 | -1593667260
| VV |  | 1353,647*0,3 |  | 406.094 | [13 empty] | VV | 2 | 2 | True | 1 | ROZPOCET
42 | K | 622460223.S | Vonkajšia omietka stien vápenná štuková (jemná) pre historické stavby, hr. 5 mm | m2 | 1035.397 |  | 0 |  |  |  | znížená |  | 0 | 0.00682 | 7.0614 | 0 | 0 | 4 | K | 2 |  |  |  | ROZPOCET | 0 | 0 | 0 | 0 | 0 | 2 | 0 | 4 | 810774101
43 | K | 622461256.S | Vonkajšia omietka stien tenkovrstvá sokla | m2 | 318.25 |  | 0 |  |  |  | znížená |  | 0 | 0.006 | 1.9095 | 0 | 0 | 4 | K | 2 |  |  |  | ROZPOCET | 0 | 0 | 0 | 0 | 0 | 2 | 0 | 4 | 618110798
44 | K | 622491407.pc | Fasádny náter cementovej omietky , dvojnásobný | m2 | 98.549 |  | 0 |  |  |  | znížená |  | 0 | 0.00051 | 0.05026 | 0 | 0 | 4 | K | 2 |  |  |  | ROZPOCET | 0 | 0 | 0 | 0 | 0 | 2 | 0 | 4 | -120281141
| VV |  | "anglické dvorce" 98,549 |  | 98.549 | [13 empty] | VV | 2 | 2 | True | 1 | ROZPOCET
45 | K | 629451112.S | Vyrovnávacia vrstva z cementovej malty pod klampiarskymi prvkami šírky nad 150 do 300 mm | m | 174.9 |  | 0 |  |  |  | znížená |  | 0 | 0.01864 | 3.2601 | 0 | 0 | 4 | K | 2 |  |  |  | ROZPOCET | 0 | 0 | 0 | 0 | 0 | 2 | 0 | 4 | -1011251442
| VV |  | 123,2+51,7 |  | 174.9 | [13 empty] | VV | 2 | 2 | True | 1 | ROZPOCET
46 | K | 631312141.S | Doplnenie existujúcich mazanín prostým betónom (s dodaním hmôt) bez poteru rýh v mazaninách | m3 | 1.89 |  | 0 |  |  |  | znížená |  | 0 | 2.0953 | 3.96 | 0 | 0 | 4 | K | 2 |  |  |  | ROZPOCET | 0 | 0 | 0 | 0 | 0 | 2 | 0 | 4 | -285118308
| VV |  | 21,0*0,6*0,15 |  | 1.89 | [13 empty] | VV | 2 | 2 | True | 1 | ROZPOCET
47 | K | 631312631.S1 | Mazanina z betónu prostého (m2) hladená dreveným hladidlom, betón tr. C 16/20 hr. 65-75 mm | m2 | 400.25 |  | 0 |  |  |  | znížená |  | 0 | 0.15359 | 61.4744 | 0 | 0 | 4 | K | 2 |  |  |  | ROZPOCET | 0 | 0 | 0 | 0 | 0 | 2 | 0 | 4 | -744220290
| VV |  | "1.PP" 400,25 |  | 400.25 | [13 empty] | VV | 2 | 2 | True | 1 | ROZPOCET
48 | K | 631362411.S | Výstuž mazanín z betónov (z kameniva) a z ľahkých betónov zo sietí KARI, priemer drôtu 5/5 mm, veľkosť oka 100x100 mm | m2 | 498.841 |  | 0 |  |  |  | znížená |  | 0 | 0.00343 | 1.711 | 0 | 0 | 4 | K | 2 |  |  |  | ROZPOCET | 0 | 0 | 0 | 0 | 0 | 2 | 0 | 4 | -1398727700
| VV |  | "1.PP" 400,25*1,2 |  | 480.3 | [13 empty] | VV | 2 | 2 | True | 0 | ROZPOCET
| VV |  | "3.NP" 15,451*1,2 |  | 18.541 | [13 empty] | VV | 2 | 2 | True | 0 | ROZPOCET
| VV |  | Súčet |  | 498.841 | [13 empty] | VV | 2 | 4 | True | 1 | ROZPOCET
49 | K | 632001011.S | Zhotovenie separačnej fólie v podlahových vrstvách z PE | m2 | 494.81 |  | 0 |  |  |  | znížená |  | 0 | 0 | 0 | 0 | 0 | 4 | K | 2 |  |  |  | ROZPOCET | 0 | 0 | 0 | 0 | 0 | 2 | 0 | 4 | 1999619009
| VV |  | "1.PP" 400,25 |  | 400.25 | [13 empty] | VV | 2 | 2 | True | 0 | ROZPOCET
| VV |  | 3.NP- m.č. 310,319-P10 | [15 empty] | VV | 2 | 1 | True | 0 | ROZPOCET
| VV |  | 46,31+48,25 |  | 94.56 | [13 empty] | VV | 2 | 2 | True | 0 | ROZPOCET
| VV |  | Súčet |  | 494.81 | [13 empty] | VV | 2 | 4 | True | 1 | ROZPOCET
50 | M | 283290003600 | Separačná fólia , PE | m2 | 569.032 |  | 0 |  |  |  | znížená |  | 0 | 0.0001 | 0.056903 | 0 | 0 | 8 | M | 2 |  |  |  | ROZPOCET | 0 | 0 | 0 | 0 | 0 | 2 | 0 | 4 | -534756894
| VV |  | 494,81*1,15 'Prepočítané koeficientom množstva |  | 569.032 | [13 empty] | VV | 2 | 2 | False | 1 | ROZPOCET
51 | K | 632001051.S | Zhotovenie jednonásobného penetračného náteru pre potery a stierky | m2 | 1241 |  | 0 |  |  |  | znížená |  | 0 | 0 | 0 | 0 | 0 | 4 | K | 2 |  |  |  | ROZPOCET | 0 | 0 | 0 | 0 | 0 | 2 | 0 | 4 | -1594728118
| VV |  | 1.PP | [15 empty] | VV | 2 | 1 | True | 0 | ROZPOCET
| VV |  | vinylová podlaha | [15 empty] | VV | 2 | 1 | True | 0 | ROZPOCET
| VV |  | 7,4+15,99+9,84+3,77+21,38+23,63+8,23+12,34+16,03+13,7+4,18+4,07+4,21+3,68+19,54+23,04+15,66+20,39+8,8+11,08+11,79+10,68+25,32 |  | 294.75 | [13 empty] | VV | 2 | 2 | True | 0 | ROZPOCET
| VV |  | dlažba | [15 empty] | VV | 2 | 1 | True | 0 | ROZPOCET
| VV |  | 4,6+3,03+2,2+2,26+4,9+3,93+10,92+15,0+2,99+5,9+7,71 |  | 63.44 | [13 empty] | VV | 2 | 2 | True | 0 | ROZPOCET
| VV |  | epoxidová stierka | [15 empty] | VV | 2 | 1 | True | 0 | ROZPOCET
| VV |  | 5,74+5,63+30,69 |  | 42.06 | [13 empty] | VV | 2 | 2 | True | 0 | ROZPOCET
| VV |  | Medzisúčet |  | 400.25 | [13 empty] | VV | 2 | 3 | True | 0 | ROZPOCET
| VV |  | 1.NP | [15 empty] | VV | 2 | 1 | True | 0 | ROZPOCET
| VV |  | vinylová podlaha | [15 empty] | VV | 2 | 1 | True | 0 | ROZPOCET
| VV |  | 18,84+17,46+13,92+14,3+25,51+6,84+25,18+12,68+12,07+2,21+2,56+2,55+3,23+4,2+1,79+19,97+4,77 |  | 188.08 | [13 empty] | VV | 2 | 2 | True | 0 | ROZPOCET
| VV |  | dlažba | [15 empty] | VV | 2 | 1 | True | 0 | ROZPOCET
| VV |  | 2,34+4,13+1,6+3,68+6,05+1,6+2,66+2,61+2,07 |  | 26.74 | [13 empty] | VV | 2 | 2 | True | 0 | ROZPOCET
| VV |  | Medzisúčet |  | 214.82 | [13 empty] | VV | 2 | 3 | True | 0 | ROZPOCET
| VV |  | 2.NP | [15 empty] | VV | 2 | 1 | True | 0 | ROZPOCET
| VV |  | vinyl | [15 empty] | VV | 2 | 1 | True | 0 | ROZPOCET
| VV |  | 15,15+14,11+9,75+26,3+15,9+19,04+18,9+28,42+18,36+15,84+14,31+31,01+16,13+5,52+9,36 |  | 258.1 | [13 empty] | VV | 2 | 2 | True | 0 | ROZPOCET
| VV |  | dlažba | [15 empty] | VV | 2 | 1 | True | 0 | ROZPOCET
| VV |  | 3,01+1,53+2,66+2,61+4,29+2,99+1,67+2,02+2,4+7,1+4,53+4,12+5,77+3,93+4,13+1,9+3,08+2,04+2,85+7,26+6,44 |  | 76.33 | [13 empty] | VV | 2 | 2 | True | 0 | ROZPOCET
| VV |  | Medzisúčet |  | 334.43 | [13 empty] | VV | 2 | 3 | True | 0 | ROZPOCET
| VV |  | 3.NP | [15 empty] | VV | 2 | 1 | True | 0 | ROZPOCET
| VV |  | vinyl | [15 empty] | VV | 2 | 1 | True | 0 | ROZPOCET
| VV |  | 6,24+12,35+46,31+15,34+14*2+6,65+6,93+13,13+14,88+14,51+10,59 |  | 174.93 | [13 empty] | VV | 2 | 2 | True | 0 | ROZPOCET
| VV |  | dlažba | [15 empty] | VV | 2 | 1 | True | 0 | ROZPOCET
| VV |  | 14,06+2,25+2,9+6,23+18,14+48,25+5,73+3,64+15,37 |  | 116.57 | [13 empty] | VV | 2 | 2 | True | 0 | ROZPOCET
| VV |  | Medzisúčet |  | 291.5 | [13 empty] | VV | 2 | 3 | True | 0 | ROZPOCET
| VV |  | Súčet |  | 1241 | [13 empty] | VV | 2 | 4 | True | 1 | ROZPOCET
52 | M | 585520008700.S | Penetračný náter na nasiakavé podklady pod potery, samonivelizačné hmoty a stavebné lepidlá | kg | 255.646 |  | 0 |  |  |  | znížená |  | 0 | 0.001 | 0.25565 | 0 | 0 | 8 | M | 2 |  |  |  | ROZPOCET | 0 | 0 | 0 | 0 | 0 | 2 | 0 | 4 | -1447706695
53 | K | 632440134.S | Anhydritový samonivelizačný poter, pevnosti v tlaku 25 MPa, hr. 30 mm | m2 | 304.75 |  | 0 |  |  |  | znížená |  | 0 | 0.05508 | 16.7856 | 0 | 0 | 4 | K | 2 |  |  |  | ROZPOCET | 0 | 0 | 0 | 0 | 0 | 2 | 0 | 4 | 168686171
| VV |  | 1.PP | [15 empty] | VV | 2 | 1 | True | 0 | ROZPOCET
| VV |  | 7,4+15,99+9,84+3,77+21,38+23,63+8,23+12,34+16,03+13,7+4,18+4,07+4,21+3,68+19,54+23,04+15,66+30,39+8,8+11,08+11,79+10,68+25,32 |  | 304.75 | [13 empty] | VV | 2 | 2 | True | 1 | ROZPOCET
54 | K | 632440138.S | Anhydritový samonivelizačný poter, pevnosti v tlaku 25 MPa, hr. 54 mm | m2 | 94.56 |  | 0 |  |  |  | znížená |  | 0 | 0.0918 | 8.6806 | 0 | 0 | 4 | K | 2 |  |  |  | ROZPOCET | 0 | 0 | 0 | 0 | 0 | 2 | 0 | 4 | -874129284
| VV |  | 3.NP- m.č. 310,319-P10 | [15 empty] | VV | 2 | 1 | True | 0 | ROZPOCET
| VV |  | 46,31+48,25 |  | 94.56 | [13 empty] | VV | 2 | 2 | True | 1 | ROZPOCET
55 | K | 632451507.S | Opravná a vyrovnávacia hmota na báze cementu,, vo vonkajších aj vnútorných priestoroch, hr. 20 mm | m2 | 42.5 |  | 0 |  |  |  | znížená |  | 0 | 0.0309 | 1.3133 | 0 | 0 | 4 | K | 2 |  |  |  | ROZPOCET | 0 | 0 | 0 | 0 | 0 | 2 | 0 | 4 | -1580730503
| VV |  | dno anglických dvorcov | [15 empty] | VV | 2 | 1 | True | 0 | ROZPOCET
| VV |  | 13,0*1,25 |  | 16.25 | [13 empty] | VV | 2 | 2 | True | 0 | ROZPOCET
| VV |  | 9,1*1,25+8,5*1,75 |  | 26.25 | [13 empty] | VV | 2 | 2 | True | 0 | ROZPOCET
| VV |  | Súčet |  | 42.5 | [13 empty] | VV | 2 | 4 | True | 1 | ROZPOCET
56 | K | 632452256.S | Cementový poter , pevnosti v tlaku 25 MPa, hr. 85 mm | m2 | 15.451 |  | 0 |  |  |  | znížená |  | 0 | 0.16634 | 2.5701 | 0 | 0 | 4 | K | 2 |  |  |  | ROZPOCET | 0 | 0 | 0 | 0 | 0 | 2 | 0 | 4 | 1670220835
| VV |  | 3.NP- schodisková podesta (P7) | [15 empty] | VV | 2 | 1 | True | 0 | ROZPOCET
| VV |  | 3,23*3,7+1,4*1,25*2 |  | 15.451 | [13 empty] | VV | 2 | 2 | True | 1 | ROZPOCET
57 | K | 632452618.S | Cementová samonivelizačná stierka, pevnosti v tlaku 20 MPa, hr. do 10 mm | m2 | 801.12 |  | 0 |  |  |  | znížená |  | 0 | 0.01632 | 13.0743 | 0 | 0 | 4 | K | 2 |  |  |  | ROZPOCET | 0 | 0 | 0 | 0 | 0 | 2 | 0 | 4 | 2120158989
| VV |  | 1.NP | [15 empty] | VV | 2 | 1 | True | 0 | ROZPOCET
| VV |  | 23,83+14,3+25,51+25,16+12,68+24,4+9,91+2,38+2,3+12,1+8,65+2,76+4,77+6,12+18,84 |  | 193.71 | [13 empty] | VV | 2 | 2 | True | 0 | ROZPOCET
| VV |  | 2.NP | [15 empty] | VV | 2 | 1 | True | 0 | ROZPOCET
| VV |  | 24,21+35,78+15,15+9,75+5,17+26,3+15,9+19,04+28,42+18,36+15,84+14,31+31,01+16,13+5,52+28,99+9,36 |  | 319.24 | [13 empty] | VV | 2 | 2 | True | 0 | ROZPOCET
| VV |  | 3.NP | [15 empty] | VV | 2 | 1 | True | 0 | ROZPOCET
| VV |  | 10,99+6,24+5,22+46,31+34,2+14,0+14,0+13,13+14,88+18,14+48,25+14,51+5,08+15,37+14,73+13,12 |  | 288.17 | [13 empty] | VV | 2 | 2 | True | 0 | ROZPOCET
| VV |  | Súčet |  | 801.12 | [13 empty] | VV | 2 | 4 | True | 1 | ROZPOCET
58 | K | 632902211.S | Príprava zatvrdnutého povrchu betónových mazanín cementovým mliekom s prísadou PVAC | m2 | 42.5 |  | 0 |  |  |  | znížená |  | 0 | 0.0006 | 0.0255 | 0 | 0 | 4 | K | 2 |  |  |  | ROZPOCET | 0 | 0 | 0 | 0 | 0 | 2 | 0 | 4 | 270932653
59 | K | 642944121.S | Dodatočná montáž oceľovej dverovej zárubne, plochy otvoru do 2,5 m2 | ks | 96 |  | 0 |  |  |  | znížená |  | 0 | 0.03964 | 3.8054 | 0 | 0 | 4 | K | 2 |  |  |  | ROZPOCET | 0 | 0 | 0 | 0 | 0 | 2 | 0 | 4 | -520335075
60 | M | 5533100090pc | Zárubňa oceľová CgU pre jednokrídlové dvere | ks | 96 |  | 0 |  |  |  | znížená |  | 0 | 0.0146 | 1.4016 | 0 | 0 | 8 | M | 2 |  |  |  | ROZPOCET | 0 | 0 | 0 | 0 | 0 | 2 | 0 | 4 | 1126020150
61 | K | 642944221.S | Dodatočná montáž oceľovej dverovej zárubne, plochy otvoru 2,5 - 4,5 m2 | ks | 9 |  | 0 |  |  |  | znížená |  | 0 | 0.04548 | 0.40932 | 0 | 0 | 4 | K | 2 |  |  |  | ROZPOCET | 0 | 0 | 0 | 0 | 0 | 2 | 0 | 4 | -1380333161
62 | M | 5533100094pc | Zárubňa oceľová CgU pre dvojkrídlové dvere | ks | 9 |  | 0 |  |  |  | znížená |  | 0 | 0.0168 | 0.1512 | 0 | 0 | 8 | M | 2 |  |  |  | ROZPOCET | 0 | 0 | 0 | 0 | 0 | 2 | 0 | 4 | 1956020231
| D | 9 | Ostatné konštrukcie a práce-búranie |  |  |  | 0 | [5 empty] | 0 |  | 94.9962 |  | 296.0929 | 1 | D | 1 |  |  |  | ROZPOCET | [6 empty] | 0
63 | M | 4491700009.Spc | Prenosný hasiaci prístroj práškový 6 kg, vrátane osadenia | ks | 29 |  | 0 |  |  |  | znížená |  | 0 | 0.02132 | 0.61828 | 0 | 0 | 32 | M | 2 |  |  |  | ROZPOCET | 0 | 0 | 0 | 0 | 0 | 2 | 0 | 16 | -1095867692
64 | K | 919735123.S | Rezanie existujúceho betónového krytu alebo podkladu hĺbky nad 100 do 150 mm | m | 42 |  | 0 |  |  |  | znížená |  | 0 | 1e-05 | 0.00042 | 0 | 0 | 4 | K | 2 |  |  |  | ROZPOCET | 0 | 0 | 0 | 0 | 0 | 2 | 0 | 4 | 576772680
65 | K | 941941032.S | Montáž lešenia ľahkého pracovného radového s podlahami šírky od 0,80 do 1,00 m, výšky nad 10 do 30 m | m2 | 1696.8 |  | 0 |  |  |  | znížená |  | 0 | 0.02399 | 40.7062 | 0 | 0 | 4 | K | 2 |  |  |  | ROZPOCET | 0 | 0 | 0 | 0 | 0 | 2 | 0 | 4 | 1795403599
| VV |  | (51,1+19,6)*2*12 |  | 1696.8 | [13 empty] | VV | 2 | 2 | True | 1 | ROZPOCET
66 | K | 941941192.S | Príplatok za prvý a každý ďalší i začatý mesiac použitia lešenia ľahkého pracovného radového s podlahami šírky od 0,80 do 1,00 m, výšky nad 10 do 30 m | m2 | 8484 |  | 0 |  |  |  | znížená |  | 0 | 0 | 0 | 0 | 0 | 4 | K | 2 |  |  |  | ROZPOCET | 0 | 0 | 0 | 0 | 0 | 2 | 0 | 4 | -909561891
| VV |  | 1696,8*5 'Prepočítané koeficientom množstva |  | 8484 | [13 empty] | VV | 2 | 2 | False | 1 | ROZPOCET
67 | K | 941941842.S | Demontáž lešenia ľahkého pracovného radového s podlahami šírky nad 1,00 do 1,20 m, výšky nad 10 do 30 m | m2 | 1696.8 |  | 0 |  |  |  | znížená |  | 0 | 0.02399 | 40.7062 | 0 | 0 | 4 | K | 2 |  |  |  | ROZPOCET | 0 | 0 | 0 | 0 | 0 | 2 | 0 | 4 | 461833577
68 | K | 941955003.S | Lešenie ľahké pracovné pomocné s výškou lešeňovej podlahy nad 1,90 do 2,50 m | m2 | 1833.992 |  | 0 |  |  |  | znížená |  | 0 | 0.00618 | 11.3341 | 0 | 0 | 4 | K | 2 |  |  |  | ROZPOCET | 0 | 0 | 0 | 0 | 0 | 2 | 0 | 4 | 926141154
69 | K | 944944103.S | Ochranná sieť na boku lešenia | m2 | 1696.8 |  | 0 |  |  |  | znížená |  | 0 | 5e-05 | 0.08484 | 0 | 0 | 4 | K | 2 |  |  |  | ROZPOCET | 0 | 0 | 0 | 0 | 0 | 2 | 0 | 4 | -1642884548
70 | K | 944944803.S | Demontáž ochrannej siete na boku lešenia | m2 | 1696.8 |  | 0 |  |  |  | znížená |  | 0 | 0 | 0 | 0 | 0 | 4 | K | 2 |  |  |  | ROZPOCET | 0 | 0 | 0 | 0 | 0 | 2 | 0 | 4 | 1757860562
71 | K | 952901111.S | Vyčistenie budov pri výške podlaží do 4 m | m2 | 1833.992 |  | 0 |  |  |  | znížená |  | 0 | 5e-05 | 0.0917 | 0 | 0 | 4 | K | 2 |  |  |  | ROZPOCET | 0 | 0 | 0 | 0 | 0 | 2 | 0 | 4 | -2024235184
| VV |  | 1389,5+444,492 |  | 1833.992 | [13 empty] | VV | 2 | 2 | True | 1 | ROZPOCET
72 | K | 962031132.S | Búranie priečok alebo vybúranie otvorov plochy nad 4 m2 z tehál pálených, plných alebo dutých hr. do 150 mm, -0,19600t | m2 | 928.607 |  | 0 |  |  |  | znížená |  | 0 | 0 | 0 | 0.196 | 182.007 | 4 | K | 2 |  |  |  | ROZPOCET | 0 | 0 | 0 | 0 | 0 | 2 | 0 | 4 | 48819716
| VV |  | 1.PP | [15 empty] | VV | 2 | 1 | True | 0 | ROZPOCET
| VV |  | (4,62+1,88+1,9+3,3+1,5+6,7+2,8+1,6+2,32+0,85+3,52+1,3*2+3,52+2,32+0,92+1,68+2,53+1,88+1,6+6,8)*3,0 |  | 164.52 | [13 empty] | VV | 2 | 2 | True | 0 | ROZPOCET
| VV |  | -(0,6*2,0*5+0,8*2,0*2+0,9*2,0+1,1*2,0*2+1,4*2,0*2) |  | -21 | [13 empty] | VV | 2 | 2 | True | 0 | ROZPOCET
| VV |  | (2,95+2,7+1,2+4,65*3+1,0+2,4+2,9)*3,0 |  | 81.3 | [13 empty] | VV | 2 | 2 | True | 0 | ROZPOCET
| VV |  | -(0,6*2,0*2+0,8*2,0*3+0,9*2,0*2) |  | -10.8 | [13 empty] | VV | 2 | 2 | True | 0 | ROZPOCET
| VV |  | Medzisúčet |  | 214.02 | [13 empty] | VV | 2 | 3 | True | 0 | ROZPOCET
| VV |  | 1.NP | [15 empty] | VV | 2 | 1 | True | 0 | ROZPOCET
| VV |  | (3,75+1,15+3,0+6,0+10,2+1,15+1,45+1,0+5,5+2,4)*3,56 |  | 126.736 | [13 empty] | VV | 2 | 2 | True | 0 | ROZPOCET
| VV |  | (1,4+3,7+3,75+5,5+4,3+3,7*2+0,9*2+2,7+2,85+1,65+3,7+5,5)*3,56 |  | 157.53 | [13 empty] | VV | 2 | 2 | True | 0 | ROZPOCET
| VV |  | (2,6+2,7+2,0+4,8*2+5,3+0,55*2)*3,56 |  | 82.948 | [13 empty] | VV | 2 | 2 | True | 0 | ROZPOCET
| VV |  | -(0,6*2,0*9+0,8*2,0*7+0,9*2,0+1,1*2,0*2) |  | -28.2 | [13 empty] | VV | 2 | 2 | True | 0 | ROZPOCET
| VV |  | Medzisúčet |  | 339.014 | [13 empty] | VV | 2 | 3 | True | 0 | ROZPOCET
| VV |  | 2.NP | [15 empty] | VV | 2 | 1 | True | 0 | ROZPOCET
| VV |  | (3,75+2,35+3,0*3+3,05+1,15*2+3,0+4,15+2,45+3,2+1,0+1,4+3,0*5+1,15*2+10,05+1,5+2,45+0,35+4,5+1,2+2,4+4,8*4+0,55*2)*3,55 |  | 339.735 | [13 empty] | VV | 2 | 2 | True | 0 | ROZPOCET
| VV |  | -(0,6*2,0*5+0,8*2,0*6+0,9*2,0+1,1*2,0*4+1,4*2,0) |  | -29 | [13 empty] | VV | 2 | 2 | True | 0 | ROZPOCET
| VV |  | Medzisúčet |  | 310.735 | [13 empty] | VV | 2 | 3 | True | 0 | ROZPOCET
| VV |  | 3.NP | [15 empty] | VV | 2 | 1 | True | 0 | ROZPOCET
| VV |  | (1,16*2+1,72+2,9+1,2+1,65+1,4+2,9+2,0+2,55+0,6+1,45+1,65+1,0+1,4+1,15+1,37*2)*2,6 |  | 74.438 | [13 empty] | VV | 2 | 2 | True | 0 | ROZPOCET
| VV |  | -(0,6*2,0*4+0,8*2,0*3) |  | -9.6 | [13 empty] | VV | 2 | 2 | True | 0 | ROZPOCET
| VV |  | Medzisúčet |  | 64.838 | [13 empty] | VV | 2 | 3 | True | 0 | ROZPOCET
| VV |  | Súčet |  | 928.607 | [13 empty] | VV | 2 | 4 | True | 1 | ROZPOCET
73 | K | 962032231.S | Búranie muriva alebo vybúranie otvorov plochy nad 4 m2 nadzákladového z tehál pálených, vápenopieskových, cementových na maltu, -1,90500t | m3 | 15.503 |  | 0 |  |  |  | znížená |  | 0 | 0 | 0 | 1.905 | 29.5332 | 4 | K | 2 |  |  |  | ROZPOCET | 0 | 0 | 0 | 0 | 0 | 2 | 0 | 4 | -1845788023
| VV |  | 1.PP | [15 empty] | VV | 2 | 1 | True | 0 | ROZPOCET
| VV |  | (4,65+0,9)*3,0*0,3 |  | 4.995 | [13 empty] | VV | 2 | 2 | True | 0 | ROZPOCET
| VV |  | 1,2*3,0*0,45 |  | 1.62 | [13 empty] | VV | 2 | 2 | True | 0 | ROZPOCET
| VV |  | (0,6*0,9+1,1*1,1)*3,0 |  | 5.25 | [13 empty] | VV | 2 | 2 | True | 0 | ROZPOCET
| VV |  | Medzisúčet |  | 11.865 | [13 empty] | VV | 2 | 3 | True | 0 | ROZPOCET
| VV |  | 1.NP | [15 empty] | VV | 2 | 1 | True | 0 | ROZPOCET
| VV |  | 3,85*2,1*0,45 |  | 3.638 | [13 empty] | VV | 2 | 2 | True | 0 | ROZPOCET
| VV |  | Súčet |  | 15.503 | [13 empty] | VV | 2 | 4 | True | 1 | ROZPOCET
74 | K | 963051313.S | Búranie železobetónových schodov | m3 | 1.565 |  | 0 |  |  |  | znížená |  | 0 | 0 | 0 | 2.4 | 3.756 | 4 | K | 2 |  |  |  | ROZPOCET | 0 | 0 | 0 | 0 | 0 | 2 | 0 | 4 | 59362310
| VV |  | 2.NP- 3.NP | [15 empty] | VV | 2 | 1 | True | 0 | ROZPOCET
| VV |  | 2,0*2,9*0,2 |  | 1.16 | [13 empty] | VV | 2 | 2 | True | 0 | ROZPOCET
| VV |  | (1,0*0,3*0,15*18)/2 |  | 0.405 | [13 empty] | VV | 2 | 2 | True | 0 | ROZPOCET
| VV |  | Súčet |  | 1.565 | [13 empty] | VV | 2 | 4 | True | 1 | ROZPOCET
75 | K | 965081812.S | Búranie dlažieb, z kamen., cement., terazzových, čadičových alebo keramických, hr. nad 10 mm, -0,06500t | m2 | 170.82 |  | 0 |  |  |  | znížená |  | 0 | 0 | 0 | 0.065 | 11.1033 | 4 | K | 2 |  |  |  | ROZPOCET | 0 | 0 | 0 | 0 | 0 | 2 | 0 | 4 | -709009984
| VV |  | 1.NP | [15 empty] | VV | 2 | 1 | True | 0 | ROZPOCET
| VV |  | 5,3*3,7+8,05*3,7+15,05*3,0+1,4*0,9*3+1,4*1,9 |  | 100.985 | [13 empty] | VV | 2 | 2 | True | 0 | ROZPOCET
| VV |  | 2.NP | [15 empty] | VV | 2 | 1 | True | 0 | ROZPOCET
| VV |  | 2,35*2,55+2,75*3,0+2,4*1,15+0,9*1,4*3+1,9*1,4+2,6*3,0+2,4*3,0+1,85*2,45+4,5*1,2 |  | 48.375 | [13 empty] | VV | 2 | 2 | True | 0 | ROZPOCET
| VV |  | 3.NP | [15 empty] | VV | 2 | 1 | True | 0 | ROZPOCET
| VV |  | 1,9*2,9+1,65*2,9+1,65*2,9+2,2*2,9 |  | 21.46 | [13 empty] | VV | 2 | 2 | True | 0 | ROZPOCET
| VV |  | Súčet |  | 170.82 | [13 empty] | VV | 2 | 4 | True | 1 | ROZPOCET
76 | K | 967031733.S | Prikresanie plošné, muriva z akýchkoľvek tehál pálených na akúkoľvek maltu hr. do 150 mm, -0,27500t | m2 | 4 |  | 0 |  |  |  | znížená |  | 0 | 0 | 0 | 0.275 | 1.1 | 4 | K | 2 |  |  |  | ROZPOCET | 0 | 0 | 0 | 0 | 0 | 2 | 0 | 4 | 1258570199
| VV |  | 2.NP | [15 empty] | VV | 2 | 1 | True | 0 | ROZPOCET
| VV |  | 0,5*2,0*3 |  | 3 | [13 empty] | VV | 2 | 2 | True | 0 | ROZPOCET
| VV |  | 3.NP | [15 empty] | VV | 2 | 1 | True | 0 | ROZPOCET
| VV |  | 0,25*2,0*2 |  | 1 | [13 empty] | VV | 2 | 2 | True | 0 | ROZPOCET
| VV |  | Súčet |  | 4 | [13 empty] | VV | 2 | 4 | True | 1 | ROZPOCET
77 | K | 967031734.S | Prikresanie plošné, muriva z akýchkoľvek tehál pálených na akúkoľvek maltu hr. do 300 mm, -0,55700t | m2 | 1 |  | 0 |  |  |  | znížená |  | 0 | 0 | 0 | 0.557 | 0.557 | 4 | K | 2 |  |  |  | ROZPOCET | 0 | 0 | 0 | 0 | 0 | 2 | 0 | 4 | 1026356876
| VV |  | 3.NP | [15 empty] | VV | 2 | 1 | True | 0 | ROZPOCET
| VV |  | 0,25*2,0*2 |  | 1 | [13 empty] | VV | 2 | 2 | True | 1 | ROZPOCET
78 | K | 968061125.S | Vyvesenie dreveného dverného krídla do suti plochy do 2 m2, -0,02400t | ks | 154 |  | 0 |  |  |  | znížená |  | 0 | 0 | 0 | 0.024 | 3.696 | 4 | K | 2 |  |  |  | ROZPOCET | 0 | 0 | 0 | 0 | 0 | 2 | 0 | 4 | 1687948298
| VV |  | "1.PP" 46 |  | 46 | [13 empty] | VV | 2 | 2 | True | 0 | ROZPOCET
| VV |  | "1.NP" 39 |  | 39 | [13 empty] | VV | 2 | 2 | True | 0 | ROZPOCET
| VV |  | "2.NP" 39 |  | 39 | [13 empty] | VV | 2 | 2 | True | 0 | ROZPOCET
| VV |  | "3.NP" 30 |  | 30 | [13 empty] | VV | 2 | 2 | True | 0 | ROZPOCET
| VV |  | Súčet |  | 154 | [13 empty] | VV | 2 | 4 | True | 1 | ROZPOCET
79 | K | 968072455.S | Vybúranie kovových dverových zárubní plochy do 2 m2, -0,07600t | m2 | 157.4 |  | 0 |  |  |  | znížená |  | 0 | 0 | 0 | 0.076 | 11.9624 | 4 | K | 2 |  |  |  | ROZPOCET | 0 | 0 | 0 | 0 | 0 | 2 | 0 | 4 | 2146171118
| VV |  | 1.PP | [15 empty] | VV | 2 | 1 | True | 0 | ROZPOCET
| VV |  | 0,6*2,0*12 |  | 14.4 | [13 empty] | VV | 2 | 2 | True | 0 | ROZPOCET
| VV |  | 0,7*2,0*2 |  | 2.8 | [13 empty] | VV | 2 | 2 | True | 0 | ROZPOCET
| VV |  | 0,8*2,0*9 |  | 14.4 | [13 empty] | VV | 2 | 2 | True | 0 | ROZPOCET
| VV |  | 0,9*2,0*6 |  | 10.8 | [13 empty] | VV | 2 | 2 | True | 0 | ROZPOCET
| VV |  | Medzisúčet |  | 42.4 | [13 empty] | VV | 2 | 3 | True | 0 | ROZPOCET
| VV |  | 1.NP | [15 empty] | VV | 2 | 1 | True | 0 | ROZPOCET
| VV |  | 0,6*2,0*13 |  | 15.6 | [13 empty] | VV | 2 | 2 | True | 0 | ROZPOCET
| VV |  | 0,7*2,0 |  | 1.4 | [13 empty] | VV | 2 | 2 | True | 0 | ROZPOCET
| VV |  | 0,8*2,0*10 |  | 16 | [13 empty] | VV | 2 | 2 | True | 0 | ROZPOCET
| VV |  | 0,9*2,0*2 |  | 3.6 | [13 empty] | VV | 2 | 2 | True | 0 | ROZPOCET
| VV |  | Medzisúčet |  | 36.6 | [13 empty] | VV | 2 | 3 | True | 0 | ROZPOCET
| VV |  | 2.NP | [15 empty] | VV | 2 | 1 | True | 0 | ROZPOCET
| VV |  | 0,6*2,0*13 |  | 15.6 | [13 empty] | VV | 2 | 2 | True | 0 | ROZPOCET
| VV |  | 0,7*2,0 |  | 1.4 | [13 empty] | VV | 2 | 2 | True | 0 | ROZPOCET
| VV |  | 0,8*2,0*5 |  | 8 | [13 empty] | VV | 2 | 2 | True | 0 | ROZPOCET
| VV |  | 0,9*2,0*3 |  | 5.4 | [13 empty] | VV | 2 | 2 | True | 0 | ROZPOCET
| VV |  | Medzisúčet |  | 30.4 | [13 empty] | VV | 2 | 3 | True | 0 | ROZPOCET
| VV |  | 3.NP | [15 empty] | VV | 2 | 1 | True | 0 | ROZPOCET
| VV |  | 0,6*2,0*5 |  | 6 | [13 empty] | VV | 2 | 2 | True | 0 | ROZPOCET
| VV |  | 0,8*2,0*24 |  | 38.4 | [13 empty] | VV | 2 | 2 | True | 0 | ROZPOCET
| VV |  | 0,9*2,0*2 |  | 3.6 | [13 empty] | VV | 2 | 2 | True | 0 | ROZPOCET
| VV |  | Medzisúčet |  | 48 | [13 empty] | VV | 2 | 3 | True | 0 | ROZPOCET
| VV |  | Súčet |  | 157.4 | [13 empty] | VV | 2 | 4 | True | 1 | ROZPOCET
80 | K | 968072456.S | Vybúranie kovových dverových zárubní plochy nad 2 m2, -0,06300t | m2 | 98.74 |  | 0 |  |  |  | znížená |  | 0 | 0 | 0 | 0.063 | 6.2206 | 4 | K | 2 |  |  |  | ROZPOCET | 0 | 0 | 0 | 0 | 0 | 2 | 0 | 4 | -1431188359
| VV |  | 1.PP | [15 empty] | VV | 2 | 1 | True | 0 | ROZPOCET
| VV |  | 1,1*2,0*11 |  | 24.2 | [13 empty] | VV | 2 | 2 | True | 0 | ROZPOCET
| VV |  | 1,4*2,0*3 |  | 8.4 | [13 empty] | VV | 2 | 2 | True | 0 | ROZPOCET
| VV |  | Medzisúčet |  | 32.6 | [13 empty] | VV | 2 | 3 | True | 0 | ROZPOCET
| VV |  | 1.NP | [15 empty] | VV | 2 | 1 | True | 0 | ROZPOCET
| VV |  | 1,1*2,0*9 |  | 19.8 | [13 empty] | VV | 2 | 2 | True | 0 | ROZPOCET
| VV |  | 1,45*2,0*2 |  | 5.8 | [13 empty] | VV | 2 | 2 | True | 0 | ROZPOCET
| VV |  | Medzisúčet |  | 25.6 | [13 empty] | VV | 2 | 3 | True | 0 | ROZPOCET
| VV |  | 2.NP | [15 empty] | VV | 2 | 1 | True | 0 | ROZPOCET
| VV |  | 1,1*2,0*13 |  | 28.6 | [13 empty] | VV | 2 | 2 | True | 0 | ROZPOCET
| VV |  | 1,4*2,0*2 |  | 5.6 | [13 empty] | VV | 2 | 2 | True | 0 | ROZPOCET
| VV |  | 1,8*2,0 |  | 3.6 | [13 empty] | VV | 2 | 2 | True | 0 | ROZPOCET
| VV |  | Medzisúčet |  | 37.8 | [13 empty] | VV | 2 | 3 | True | 0 | ROZPOCET
| VV |  | 3.NP | [15 empty] | VV | 2 | 1 | True | 0 | ROZPOCET
| VV |  | 1,37*2,0 |  | 2.74 | [13 empty] | VV | 2 | 2 | True | 0 | ROZPOCET
| VV |  | Medzisúčet |  | 2.74 | [13 empty] | VV | 2 | 3 | True | 0 | ROZPOCET
| VV |  | Súčet |  | 98.74 | [13 empty] | VV | 2 | 4 | True | 1 | ROZPOCET
81 | K | 971033541.S | Vybúranie otvorov v murive tehl. plochy do 1 m2 hr. do 300 mm, -1,87500t | m3 | 0.15 |  | 0 |  |  |  | znížená |  | 0 | 0 | 0 | 1.875 | 0.28125 | 4 | K | 2 |  |  |  | ROZPOCET | 0 | 0 | 0 | 0 | 0 | 2 | 0 | 4 | 1383253425
| VV |  | 3.NP | [15 empty] | VV | 2 | 1 | True | 0 | ROZPOCET
| VV |  | 0,3*2,0*0,25 |  | 0.15 | [13 empty] | VV | 2 | 2 | True | 1 | ROZPOCET
82 | K | 971033631.S | Vybúranie otvorov v murive tehl. plochy do 4 m2 hr. do 150 mm, -0,27000t | m2 | 5.526 |  | 0 |  |  |  | znížená |  | 0 | 0 | 0 | 0.27 | 1.492 | 4 | K | 2 |  |  |  | ROZPOCET | 0 | 0 | 0 | 0 | 0 | 2 | 0 | 4 | -74368432
| VV |  | 1.PP | [15 empty] | VV | 2 | 1 | True | 0 | ROZPOCET
| VV |  | 0,9*2,02*2 |  | 3.636 | [13 empty] | VV | 2 | 2 | True | 0 | ROZPOCET
| VV |  | 3.NP | [15 empty] | VV | 2 | 1 | True | 0 | ROZPOCET
| VV |  | 0,9*2,1 |  | 1.89 | [13 empty] | VV | 2 | 2 | True | 0 | ROZPOCET
| VV |  | Medzisúčet |  | 5.526 | [13 empty] | VV | 2 | 3 | True | 1 | ROZPOCET
83 | K | 971033641.S | Vybúranie otvorov v murive tehl. plochy do 4 m2 hr. do 300 mm, -1,87500t | m3 | 2.118 |  | 0 |  |  |  | znížená |  | 0 | 0 | 0 | 1.875 | 3.9712 | 4 | K | 2 |  |  |  | ROZPOCET | 0 | 0 | 0 | 0 | 0 | 2 | 0 | 4 | -237912313
| VV |  | 1.PP | [15 empty] | VV | 2 | 1 | True | 0 | ROZPOCET
| VV |  | 1,0*2,02*0,3 |  | 0.606 | [13 empty] | VV | 2 | 2 | True | 0 | ROZPOCET
| VV |  | 1,0*2,1*0,3 |  | 0.63 | [13 empty] | VV | 2 | 2 | True | 0 | ROZPOCET
| VV |  | 1,4*2,1*0,3 |  | 0.882 | [13 empty] | VV | 2 | 2 | True | 0 | ROZPOCET
| VV |  | Medzisúčet |  | 2.118 | [13 empty] | VV | 2 | 3 | True | 1 | ROZPOCET
84 | K | 971033651.S | Vybúranie otvorov v murive tehl. plochy do 4 m2 hr. do 600 mm, -1,87500t | m3 | 5.031 |  | 0 |  |  |  | znížená |  | 0 | 0 | 0 | 1.875 | 9.4331 | 4 | K | 2 |  |  |  | ROZPOCET | 0 | 0 | 0 | 0 | 0 | 2 | 0 | 4 | -327297223
| VV |  | 1.PP | [15 empty] | VV | 2 | 1 | True | 0 | ROZPOCET
| VV |  | 0,6*3,0*0,6 |  | 1.08 | [13 empty] | VV | 2 | 2 | True | 0 | ROZPOCET
| VV |  | 1,1*2,05*0,6*2 |  | 2.706 | [13 empty] | VV | 2 | 2 | True | 0 | ROZPOCET
| VV |  | Medzisúčet |  | 3.786 | [13 empty] | VV | 2 | 3 | True | 0 | ROZPOCET
| VV |  | 2.NP | [15 empty] | VV | 2 | 1 | True | 0 | ROZPOCET
| VV |  | 1,35*2,05*0,45 |  | 1.245 | [13 empty] | VV | 2 | 2 | True | 0 | ROZPOCET
| VV |  | Medzisúčet |  | 1.245 | [13 empty] | VV | 2 | 3 | True | 0 | ROZPOCET
| VV |  | Súčet |  | 5.031 | [13 empty] | VV | 2 | 4 | True | 1 | ROZPOCET
85 | K | 975021211.S | Podchytenie nadzákladného muriva pod stropom nad vybúraným otvorom pri hr. muriva do 450 mm | m | 20.35 |  | 0 |  |  |  | znížená |  | 0 | 0.04934 | 1.0041 | 0 | 0 | 4 | K | 2 |  |  |  | ROZPOCET | 0 | 0 | 0 | 0 | 0 | 2 | 0 | 4 | 1257848346
86 | K | 975021211.S | Podchytenie nadzákladného muriva pod stropom nad vybúraným otvorom pri hr. muriva do 450 mm | m | 9 |  | 0 |  |  |  | znížená |  | 0 | 0.04934 | 0.44406 | 0 | 0 | 4 | K | 2 |  |  |  | ROZPOCET | 0 | 0 | 0 | 0 | 0 | 2 | 0 | 4 | -386997683
| VV |  | 4,5*2 |  | 9 | [13 empty] | VV | 2 | 2 | True | 1 | ROZPOCET
87 | K | 978015341.S | Otlčenie omietok vonkajších priečelí zložitejších, s vyškriabaním škár, očistením muriva, v rozsahu do 30 %, -0,01600t | m2 | 1353.647 |  | 0 |  |  |  | znížená |  | 0 | 0 | 0 | 0.016 | 21.6584 | 4 | K | 2 |  |  |  | ROZPOCET | 0 | 0 | 0 | 0 | 0 | 2 | 0 | 4 | -1439439068
88 | K | 978059531.S | Odsekanie a odobratie obkladov stien z obkladačiek vnútorných vrátane podkladovej omietky nad 2 m2, -0,06800t | m2 | 137.08 |  | 0 |  |  |  | znížená |  | 0 | 0 | 0 | 0.068 | 9.3214 | 4 | K | 2 |  |  |  | ROZPOCET | 0 | 0 | 0 | 0 | 0 | 2 | 0 | 4 | -1500300661
| VV |  | 2.NP | [15 empty] | VV | 2 | 1 | True | 0 | ROZPOCET
| VV |  | (2,35+2,75)*2,0 |  | 10.2 | [13 empty] | VV | 2 | 2 | True | 0 | ROZPOCET
| VV |  | ((0,9+1,4)*2*2,0*3+(1,4+1,9)*2*2,0) |  | 40.8 | [13 empty] | VV | 2 | 2 | True | 0 | ROZPOCET
| VV |  | (2,6+2,4+1,85+2,55+2,45+1,2+1,6)*2,0 |  | 29.3 | [13 empty] | VV | 2 | 2 | True | 0 | ROZPOCET
| VV |  | Medzisúčet |  | 80.3 | [13 empty] | VV | 2 | 3 | True | 0 | ROZPOCET
| VV |  | 3.NP | [15 empty] | VV | 2 | 1 | True | 0 | ROZPOCET
| VV |  | (1,64+1,9+1,65+2,9+3,55)*2,0 |  | 23.28 | [13 empty] | VV | 2 | 2 | True | 0 | ROZPOCET
| VV |  | (1,65+2,9+1,65+1,55+1,55+2,2+2,9+2,35)*2,0 |  | 33.5 | [13 empty] | VV | 2 | 2 | True | 0 | ROZPOCET
| VV |  | Medzisúčet |  | 56.78 | [13 empty] | VV | 2 | 3 | True | 0 | ROZPOCET
| VV |  | Súčet |  | 137.08 | [13 empty] | VV | 2 | 4 | True | 1 | ROZPOCET
89 | K | 979011111.S | Zvislá doprava sutiny a vybúraných hmôt za prvé podlažie nad alebo pod základným podlažím | t | 82.988 |  | 0 |  |  |  | znížená |  | 0 | 0 | 0 | 0 | 0 | 4 | K | 2 |  |  |  | ROZPOCET | 0 | 0 | 0 | 0 | 0 | 2 | 0 | 4 | 16900349
90 | K | 979011121.S | Zvislá doprava sutiny a vybúraných hmôt za každé ďalšie podlažie | t | 165.976 |  | 0 |  |  |  | znížená |  | 0 | 0 | 0 | 0 | 0 | 4 | K | 2 |  |  |  | ROZPOCET | 0 | 0 | 0 | 0 | 0 | 2 | 0 | 4 | 248634854
| VV |  | 82,988 |  | 82.988 | [13 empty] | VV | 2 | 2 | True | 1 | ROZPOCET
| VV |  | 82,988*2 'Prepočítané koeficientom množstva |  | 165.976 | [13 empty] | VV | 2 | 2 | False | 1 | ROZPOCET
91 | K | 979011201.S | Plastový sklz na stavebnú sutinu výšky do 10 m | ks | 4 |  | 0 |  |  |  | znížená |  | 0 | 0.00158 | 0.00632 | 0 | 0 | 4 | K | 2 |  |  |  | ROZPOCET | 0 | 0 | 0 | 0 | 0 | 2 | 0 | 4 | 1469797180
92 | K | 979011231.S | Demontáž sklzu na stavebnú sutinu výšky do 10 m | m | 40 |  | 0 |  |  |  | znížená |  | 0 | 0 | 0 | 0 | 0 | 4 | K | 2 |  |  |  | ROZPOCET | 0 | 0 | 0 | 0 | 0 | 2 | 0 | 4 | -1549710470
93 | K | 979081111.S | Odvoz sutiny a vybúraných hmôt na skládku do 1 km | t | 338.877 |  | 0 |  |  |  | znížená |  | 0 | 0 | 0 | 0 | 0 | 4 | K | 2 |  |  |  | ROZPOCET | 0 | 0 | 0 | 0 | 0 | 2 | 0 | 4 | 995128983
94 | K | 979081121.S | Odvoz sutiny a vybúraných hmôt na skládku za každý ďalší 1 km | t | 6438.663 |  | 0 |  |  |  | znížená |  | 0 | 0 | 0 | 0 | 0 | 4 | K | 2 |  |  |  | ROZPOCET | 0 | 0 | 0 | 0 | 0 | 2 | 0 | 4 | 750197869
| VV |  | 338,877*19 'Prepočítané koeficientom množstva |  | 6438.663 | [13 empty] | VV | 2 | 2 | False | 1 | ROZPOCET
95 | K | 979082111.S | Vnútrostavenisková doprava sutiny a vybúraných hmôt do 10 m | t | 338.877 |  | 0 |  |  |  | znížená |  | 0 | 0 | 0 | 0 | 0 | 4 | K | 2 |  |  |  | ROZPOCET | 0 | 0 | 0 | 0 | 0 | 2 | 0 | 4 | -527239932
96 | K | 979082121.S | Vnútrostavenisková doprava sutiny a vybúraných hmôt za každých ďalších 5 m | t | 2711.016 |  | 0 |  |  |  | znížená |  | 0 | 0 | 0 | 0 | 0 | 4 | K | 2 |  |  |  | ROZPOCET | 0 | 0 | 0 | 0 | 0 | 2 | 0 | 4 | 1093065698
| VV |  | 338,877*8 'Prepočítané koeficientom množstva |  | 2711.016 | [13 empty] | VV | 2 | 2 | False | 1 | ROZPOCET
97 | K | 979089012.S | Poplatok za skladovanie - betón, tehly, dlaždice (17 01) ostatné | t | 338.877 |  | 0 |  |  |  | znížená |  | 0 | 0 | 0 | 0 | 0 | 4 | K | 2 |  |  |  | ROZPOCET | 0 | 0 | 0 | 0 | 0 | 2 | 0 | 4 | 1605536288
98 | K | 979089713.S | Prenájom kontajneru 7 m3 | ks | 4 |  | 0 |  |  |  | znížená |  | 0 | 0 | 0 | 0 | 0 | 4 | K | 2 |  |  |  | ROZPOCET | 0 | 0 | 0 | 0 | 0 | 2 | 0 | 4 | -1891815073
| D | 99 | Presun hmôt HSV |  |  |  | 0 | [5 empty] | 0 |  | 0 |  | 0 | 1 | D | 1 |  |  |  | ROZPOCET | [6 empty] | 0
99 | K | 999281111.S | Presun hmôt pre opravy a údržbu objektov vrátane vonkajších plášťov výšky do 25 m | t | 390.789 |  | 0 |  |  |  | znížená |  | 0 | 0 | 0 | 0 | 0 | 4 | K | 2 |  |  |  | ROZPOCET | 0 | 0 | 0 | 0 | 0 | 2 | 0 | 4 | 180044281
| D | PSV | Práce a dodávky PSV |  |  |  | 0 | [5 empty] | 0 |  | 181.2706 |  | 39.9491 | 2 | D | 0 |  |  |  | ROZPOCET | [6 empty] | 0
| D | 711 | Izolácie proti vode a vlhkosti |  |  |  | 0 | [5 empty] | 0 |  | 0.96052 |  | 0 | 2 | D | 1 |  |  |  | ROZPOCET | [6 empty] | 0
100 | K | 711111001.S | Zhotovenie izolácie proti zemnej vlhkosti vodorovná náterom penetračným za studena | m2 | 400.25 |  | 0 |  |  |  | znížená |  | 0 | 0 | 0 | 0 | 0 | 16 | K | 2 |  |  |  | ROZPOCET | 0 | 0 | 0 | 0 | 0 | 2 | 0 | 16 | 1638106786
| VV |  | "1.PP" 400,25 |  | 400.25 | [13 empty] | VV | 2 | 2 | True | 1 | ROZPOCET
101 | M | 246170000900.S | Lak asfaltový penetračný | t | 0.12 |  | 0 |  |  |  | znížená |  | 0 | 1 | 0.12 | 0 | 0 | 32 | M | 2 |  |  |  | ROZPOCET | 0 | 0 | 0 | 0 | 0 | 2 | 0 | 16 | -1927544140
| VV |  | 400,25*0,0003 'Prepočítané koeficientom množstva |  | 0.12 | [13 empty] | VV | 2 | 2 | False | 1 | ROZPOCET
102 | K | 711211051.S | Jednozlož. silikátová hydroizolačná hmota, stierka vodorovná | m2 | 400.25 |  | 0 |  |  |  | znížená |  | 0 | 0.0021 | 0.84052 | 0 | 0 | 16 | K | 2 |  |  |  | ROZPOCET | 0 | 0 | 0 | 0 | 0 | 2 | 0 | 16 | 95849538
103 | K | 998711203.S | Presun hmôt pre izoláciu proti vode v objektoch výšky nad 12 do 60 m | % |  |  | 0 |  |  |  | znížená |  | 0 | 0 | 0 | 0 | 0 | 16 | K | 2 |  |  |  | ROZPOCET | 0 | 0 | 0 | 0 | 0 | 2 | 0 | 16 | -1916713921
| D | 712 | Izolácie striech, povlakové krytiny |  |  |  | 0 | [5 empty] | 0 |  | 2.4267 |  | 0.21 | 2 | D | 1 |  |  |  | ROZPOCET | [6 empty] | 0
104 | K | 712300841.S1 | Vyčistenie strechy pred položením nových vrstiev | m2 | 105 |  | 0 |  |  |  | znížená |  | 0 | 0 | 0 | 0.002 | 0.21 | 16 | K | 2 |  |  |  | ROZPOCET | 0 | 0 | 0 | 0 | 0 | 2 | 0 | 16 | -839988796
105 | K | 712370070.S1 | Zhotovenie povlakovej krytiny striech plochých do 10° PVC-P fóliou upevnenou prikotvením so zvarením spoju | m2 | 105 |  | 0 |  |  |  | znížená |  | 0 | 0 | 0 | 0 | 0 | 16 | K | 2 |  |  |  | ROZPOCET | 0 | 0 | 0 | 0 | 0 | 2 | 0 | 16 | -1075391708
| VV |  | 68+37 |  | 105 | [13 empty] | VV | 2 | 2 | True | 1 | ROZPOCET
106 | M | 283220002000.S | Hydroizolačná fólia PVC-P hr. 1,5 mm izolácia plochých striech | m2 | 120.75 |  | 0 |  |  |  | znížená |  | 0 | 0.0019 | 0.22942 | 0 | 0 | 32 | M | 2 |  |  |  | ROZPOCET | 0 | 0 | 0 | 0 | 0 | 2 | 0 | 16 | 55342535
107 | M | 311970001500.S | Vrut do dĺžky 150 mm na upevnenie do kombi dosiek | ks | 329.7 |  | 0 |  |  |  | znížená |  | 0 | 0.00015 | 0.049455 | 0 | 0 | 32 | M | 2 |  |  |  | ROZPOCET | 0 | 0 | 0 | 0 | 0 | 2 | 0 | 16 | -367420761
108 | K | 712973240.S | Detaily k PVC-P fóliam osadenie vetracích komínkov | ks | 4 |  | 0 |  |  |  | znížená |  | 0 | 1e-05 | 4e-05 | 0 | 0 | 16 | K | 2 |  |  |  | ROZPOCET | 0 | 0 | 0 | 0 | 0 | 2 | 0 | 16 | -2065211887
109 | M | 283220002300.S | Hydroizolačná fólia PVC-P hr. 2,0 mm izolácia plochých striech | m2 | 1.6 |  | 0 |  |  |  | znížená |  | 0 | 0.0022 | 0.00352 | 0 | 0 | 32 | M | 2 |  |  |  | ROZPOCET | 0 | 0 | 0 | 0 | 0 | 2 | 0 | 16 | -259550602
110 | M | 283770004000.S | Odvetrávací komín pre PVC-P fólie, výška 225 mm, priemer 75 mm | ks | 4 |  | 0 |  |  |  | znížená |  | 0 | 0.00038 | 0.00152 | 0 | 0 | 32 | M | 2 |  |  |  | ROZPOCET | 0 | 0 | 0 | 0 | 0 | 2 | 0 | 16 | 641787887
111 | M | 311690001000.S | Rozperný nit 6x30 mm do betónu, hliníkový | ks | 20 |  | 0 |  |  |  | znížená |  | 0 | 0.00035 | 0.007 | 0 | 0 | 32 | M | 2 |  |  |  | ROZPOCET | 0 | 0 | 0 | 0 | 0 | 2 | 0 | 16 | 536711066
112 | K | 712973420.S | Detaily k termoplastom všeobecne, kútový uholník z hrubopoplastovaného plechu RŠ 125 mm, ohyb 90-135° | m | 51.7 |  | 0 |  |  |  | znížená |  | 0 | 5e-05 | 0.002585 | 0 | 0 | 16 | K | 2 |  |  |  | ROZPOCET | 0 | 0 | 0 | 0 | 0 | 2 | 0 | 16 | -1316854722
| VV |  | 9,5+4,8*2+3,0*2+2,8*2 |  | 30.7 | [13 empty] | VV | 2 | 2 | True | 0 | ROZPOCET
| VV |  | (6,5+2,0*2)*2 |  | 21 | [13 empty] | VV | 2 | 2 | True | 0 | ROZPOCET
| VV |  | Súčet |  | 51.7 | [13 empty] | VV | 2 | 4 | True | 1 | ROZPOCET
113 | M | 311690001000.S | Rozperný nit 6x30 mm do betónu, hliníkový | ks | 413.6 |  | 0 |  |  |  | znížená |  | 0 | 0.00035 | 0.14476 | 0 | 0 | 32 | M | 2 |  |  |  | ROZPOCET | 0 | 0 | 0 | 0 | 0 | 2 | 0 | 16 | 1734206762
114 | K | 712973781.S | Detaily k termoplastom všeobecne, stenový kotviaci pásik z hrubopoplast. plechu RŠ 70 mm | m | 51.7 |  | 0 |  |  |  | znížená |  | 0 | 5e-05 | 0.002585 | 0 | 0 | 16 | K | 2 |  |  |  | ROZPOCET | 0 | 0 | 0 | 0 | 0 | 2 | 0 | 16 | 1768710957
115 | M | 311690001000.S | Rozperný nit 6x30 mm do betónu, hliníkový | ks | 413.6 |  | 0 |  |  |  | znížená |  | 0 | 0.00035 | 0.14476 | 0 | 0 | 32 | M | 2 |  |  |  | ROZPOCET | 0 | 0 | 0 | 0 | 0 | 2 | 0 | 16 | -148235973
116 | K | 712990040.S | Položenie geotextílie vodorovne alebo zvislo na strechy ploché do 10° | m2 | 210 |  | 0 |  |  |  | znížená |  | 0 | 0 | 0 | 0 | 0 | 16 | K | 2 |  |  |  | ROZPOCET | 0 | 0 | 0 | 0 | 0 | 2 | 0 | 16 | 643494975
| VV |  | 105,0*2 |  | 210 | [13 empty] | VV | 2 | 2 | True | 1 | ROZPOCET
117 | M | 693110004710.S | Geotextília polypropylénová netkaná 400 g/m2 | m2 | 241.5 |  | 0 |  |  |  | znížená |  | 0 | 0.00014 | 0.03381 | 0 | 0 | 32 | M | 2 |  |  |  | ROZPOCET | 0 | 0 | 0 | 0 | 0 | 2 | 0 | 16 | -1986647
| VV |  | 210*1,15 'Prepočítané koeficientom množstva |  | 241.5 | [13 empty] | VV | 2 | 2 | False | 1 | ROZPOCET
118 | K | 712991030.S | Montáž podkladnej konštrukcie z OSB dosiek na atike šírky 311 - 410 mm pod klampiarske konštrukcie | m | 123.2 |  | 0 |  |  |  | znížená |  | 0 | 3e-05 | 0.003696 | 0 | 0 | 16 | K | 2 |  |  |  | ROZPOCET | 0 | 0 | 0 | 0 | 0 | 2 | 0 | 16 | 266103182
119 | M | 311690001000.S | Rozperný nit 6x30 mm do betónu, hliníkový | ks | 985.6 |  | 0 |  |  |  | znížená |  | 0 | 0.00035 | 0.34496 | 0 | 0 | 32 | M | 2 |  |  |  | ROZPOCET | 0 | 0 | 0 | 0 | 0 | 2 | 0 | 16 | 63476401
120 | M | 607260000300.S | Doska OSB nebrúsená hr. 18 mm | m2 | 50.512 |  | 0 |  |  |  | znížená |  | 0 | 0.00792 | 0.40006 | 0 | 0 | 32 | M | 2 |  |  |  | ROZPOCET | 0 | 0 | 0 | 0 | 0 | 2 | 0 | 16 | -1002150026
121 | K | 712991040.S | Montáž podkladnej konštrukcie z OSB dosiek šírky 411 - 620 mm pod klampiarske konštrukcie | m | 136.75 |  | 0 |  |  |  | znížená |  | 0 | 3e-05 | 0.0041025 | 0 | 0 | 16 | K | 2 |  |  |  | ROZPOCET | 0 | 0 | 0 | 0 | 0 | 2 | 0 | 16 | -278852882
122 | M | 311690001000.S | Rozperný nit 6x30 mm do betónu, hliníkový | ks | 1094 |  | 0 |  |  |  | znížená |  | 0 | 0.00035 | 0.3829 | 0 | 0 | 32 | M | 2 |  |  |  | ROZPOCET | 0 | 0 | 0 | 0 | 0 | 2 | 0 | 16 | -1465442576
123 | M | 607260000300.S | Doska OSB nebrúsená hr. 18 mm | m2 | 84.785 |  | 0 |  |  |  | znížená |  | 0 | 0.00792 | 0.6715 | 0 | 0 | 32 | M | 2 |  |  |  | ROZPOCET | 0 | 0 | 0 | 0 | 0 | 2 | 0 | 16 | -1625217295
124 | K | 998712203.S | Presun hmôt pre izoláciu povlakovej krytiny v objektoch výšky nad 12 do 24 m | % |  |  | 0 |  |  |  | znížená |  | 0 | 0 | 0 | 0 | 0 | 16 | K | 2 |  |  |  | ROZPOCET | 0 | 0 | 0 | 0 | 0 | 2 | 0 | 16 | 169624170
| D | 713 | Izolácie tepelné |  |  |  | 0 | [5 empty] | 0 |  | 15.9668 |  | 0 | 2 | D | 1 |  |  |  | ROZPOCET | [6 empty] | 0
125 | K | 713122111.S | Montáž tepelnej izolácie podláh polystyrénom, kladeným voľne v jednej vrstve | m2 | 400.25 |  | 0 |  |  |  | znížená |  | 0 | 0 | 0 | 0 | 0 | 16 | K | 2 |  |  |  | ROZPOCET | 0 | 0 | 0 | 0 | 0 | 2 | 0 | 16 | -886919120
| VV |  | "1.PP" 400,25 |  | 400.25 | [13 empty] | VV | 2 | 2 | True | 1 | ROZPOCET
126 | M | 283750002100 | Doska XPS STYRODUR 3000 CS hr. 100 mm | m2 | 408.255 |  | 0 |  |  |  | znížená |  | 0 | 0.0033 | 1.3472 | 0 | 0 | 32 | M | 2 |  |  |  | ROZPOCET | 0 | 0 | 0 | 0 | 0 | 2 | 0 | 16 | -994391473
| VV |  | 400,25*1,02 'Prepočítané koeficientom množstva |  | 408.255 | [13 empty] | VV | 2 | 2 | False | 1 | ROZPOCET
127 | K | 713142155.S | Montáž tepelnej izolácie striech plochých do 10° polystyrénom, rozloženej v jednej vrstve, prikotvením | m2 | 105 |  | 0 |  |  |  | znížená |  | 0 | 0.00012 | 0.0126 | 0 | 0 | 16 | K | 2 |  |  |  | ROZPOCET | 0 | 0 | 0 | 0 | 0 | 2 | 0 | 16 | 160266582
| VV |  | "plochá strecha" 68,00 |  | 68 | [13 empty] | VV | 2 | 2 | True | 0 | ROZPOCET
| VV |  | "nad schodiskami" 37 |  | 37 | [13 empty] | VV | 2 | 2 | True | 0 | ROZPOCET
| VV |  | Súčet |  | 105 | [13 empty] | VV | 2 | 4 | True | 1 | ROZPOCET
128 | M | 283720029900 | Doska EPS 150 hr. 100 mm, na zateplenie plochých striech | m2 | 107.1 |  | 0 |  |  |  | znížená |  | 0 | 0.0024 | 0.25704 | 0 | 0 | 32 | M | 2 |  |  |  | ROZPOCET | 0 | 0 | 0 | 0 | 0 | 2 | 0 | 16 | -61618621
| VV |  | 105*1,02 'Prepočítané koeficientom množstva |  | 107.1 | [13 empty] | VV | 2 | 2 | False | 1 | ROZPOCET
129 | K | 713144020.S | Montáž tepelnej izolácie na atiku polystyrénom do lepidla | m2 | 10.04 |  | 0 |  |  |  | znížená |  | 0 | 0.004 | 0.04016 | 0 | 0 | 16 | K | 2 |  |  |  | ROZPOCET | 0 | 0 | 0 | 0 | 0 | 2 | 0 | 16 | 674128060
| VV |  | (9,5+4,8*2+3,0*2)*0,4 |  | 10.04 | [13 empty] | VV | 2 | 2 | True | 1 | ROZPOCET
130 | M | 283720029900 | Doska EPS 150 hr. 100 mm, na zateplenie plochých striech | m2 | 10.241 |  | 0 |  |  |  | znížená |  | 0 | 0.0024 | 0.024578 | 0 | 0 | 32 | M | 2 |  |  |  | ROZPOCET | 0 | 0 | 0 | 0 | 0 | 2 | 0 | 16 | 2076278360
| VV |  | 10,04*1,02 'Prepočítané koeficientom množstva |  | 10.241 | [13 empty] | VV | 2 | 2 | False | 1 | ROZPOCET
131 | K | 713161510.S | Montáž tepelnej izolácie striech šikmých kladená voľne medzi a pod krokvy hr. nad 10 cm | m2 | 504.6 |  | 0 |  |  |  | znížená |  | 0 | 0.00024 | 0.1211 | 0 | 0 | 16 | K | 2 |  |  |  | ROZPOCET | 0 | 0 | 0 | 0 | 0 | 2 | 0 | 16 | 349504271
132 | K | 713161530.S | Montáž tepelnej izolácie striech šikmých prichytená pribitím a vyviazaním na latovanie medzi a pod krokvy hr. nad 10 cm | m2 | 504.6 |  | 0 |  |  |  | znížená |  | 0 | 0.00053 | 0.26744 | 0 | 0 | 16 | K | 2 |  |  |  | ROZPOCET | 0 | 0 | 0 | 0 | 0 | 2 | 0 | 16 | -1165106623
| VV |  | 43,5*11,6 |  | 504.6 | [13 empty] | VV | 2 | 2 | True | 1 | ROZPOCET
133 | M | 631440004600.S | Doska z minerálnej vlny hr. 200 mm, izolácia pre šikmé strechy, nezaťažené stropy, priečky | m2 | 514.692 |  | 0 |  |  |  | znížená |  | 0 | 0.012 | 6.1763 | 0 | 0 | 32 | M | 2 |  |  |  | ROZPOCET | 0 | 0 | 0 | 0 | 0 | 2 | 0 | 16 | -937931144
| VV |  | 504,6*1,02 'Prepočítané koeficientom množstva |  | 514.692 | [13 empty] | VV | 2 | 2 | False | 1 | ROZPOCET
134 | M | 631440004000.S | Doska z minerálnej vlny hr. 100 mm, izolácia pre šikmé strechy, nezaťažené stropy, priečky | m2 | 514.692 |  | 0 |  |  |  | znížená |  | 0 | 0.015 | 7.7204 | 0 | 0 | 32 | M | 2 |  |  |  | ROZPOCET | 0 | 0 | 0 | 0 | 0 | 2 | 0 | 16 | -942617050
| VV |  | 504,6*1,02 'Prepočítané koeficientom množstva |  | 514.692 | [13 empty] | VV | 2 | 2 | False | 1 | ROZPOCET
135 | K | 998713203.S | Presun hmôt pre izolácie tepelné v objektoch výšky nad 12 m do 24 m | % |  |  | 0 |  |  |  | znížená |  | 0 | 0 | 0 | 0 | 0 | 16 | K | 2 |  |  |  | ROZPOCET | 0 | 0 | 0 | 0 | 0 | 2 | 0 | 16 | 159771758
| D | 721 | Zdravotechnika - vnútorná kanalizácia |  |  |  | 0 | [5 empty] | 0 |  | 0.06282 |  | 0 | 2 | D | 1 |  |  |  | ROZPOCET | [6 empty] | 0
136 | K | 721170909.S | Oprava odpadového potrubia novodurového vsadenie odbočky do potrubia D 125 mm | ks | 3 |  | 0 |  |  |  | znížená |  | 0 | 0.0009 | 0.0027 | 0 | 0 | 16 | K | 2 |  |  |  | ROZPOCET | 0 | 0 | 0 | 0 | 0 | 2 | 0 | 16 | 952316996
137 | K | 721171110.S | Potrubie z PVC - U odpadové ležaté hrdlové D 125 mm | m | 30 |  | 0 |  |  |  | znížená |  | 0 | 0.00189 | 0.0567 | 0 | 0 | 16 | K | 2 |  |  |  | ROZPOCET | 0 | 0 | 0 | 0 | 0 | 2 | 0 | 16 | 27362658
138 | K | 721242121.S | Lapač strešných splavenín plastový univerzálny priamy DN 125 | ks | 3 |  | 0 |  |  |  | znížená |  | 0 | 0.00114 | 0.00342 | 0 | 0 | 16 | K | 2 |  |  |  | ROZPOCET | 0 | 0 | 0 | 0 | 0 | 2 | 0 | 16 | -1706259751
139 | K | 721300941.S1 | Prečistenie podlahových vpustí | ks | 3 |  | 0 |  |  |  | znížená |  | 0 | 0 | 0 | 0 | 0 | 16 | K | 2 |  |  |  | ROZPOCET | 0 | 0 | 0 | 0 | 0 | 2 | 0 | 16 | -557720474
140 | K | 998721203.S | Presun hmôt pre vnútornú kanalizáciu v objektoch výšky nad 12 do 24 m | % |  |  | 0 |  |  |  | znížená |  | 0 | 0 | 0 | 0 | 0 | 16 | K | 2 |  |  |  | ROZPOCET | 0 | 0 | 0 | 0 | 0 | 2 | 0 | 16 | 284440475
| D | 762 | Konštrukcie tesárske |  |  |  | 0 | [5 empty] | 0 |  | 3.2156 |  | 3.0244 | 2 | D | 1 |  |  |  | ROZPOCET | [6 empty] | 0
141 | K | 762132811.S | Demontáž debnenia okien | m2 | 18.525 |  | 0 |  |  |  | znížená |  | 0 | 0 | 0 | 0.014 | 0.25935 | 16 | K | 2 |  |  |  | ROZPOCET | 0 | 0 | 0 | 0 | 0 | 2 | 0 | 16 | 1841889834
142 | K | 762341201.S | Montáž latovania jednoduchých striech pre sklon do 60° | m | 553 |  | 0 |  |  |  | znížená |  | 0 | 0 | 0 | 0 | 0 | 16 | K | 2 |  |  |  | ROZPOCET | 0 | 0 | 0 | 0 | 0 | 2 | 0 | 16 | 1656376981
143 | K | 762341252.S | Montáž kontralát pre sklon od 22° do 35° | m | 553 |  | 0 |  |  |  | znížená |  | 0 | 0 | 0 | 0 | 0 | 16 | K | 2 |  |  |  | ROZPOCET | 0 | 0 | 0 | 0 | 0 | 2 | 0 | 16 | 353833153
144 | M | 605430000200 | Rezivo stavebné zo smreku - strešné laty impregnované hr. 40 mm, š. 50 mm, dĺ. 4000-5000 mm, | m3 | 4.778 |  | 0 |  |  |  | znížená |  | 0 | 0.5 | 2.389 | 0 | 0 | 32 | M | 2 |  |  |  | ROZPOCET | 0 | 0 | 0 | 0 | 0 | 2 | 0 | 16 | -1430276597
| VV |  | 553,0*4,0*0,05*0,04 |  | 4.424 | [13 empty] | VV | 2 | 2 | True | 1 | ROZPOCET
| VV |  | 4,424*1,08 'Prepočítané koeficientom množstva |  | 4.778 | [13 empty] | VV | 2 | 2 | False | 1 | ROZPOCET
145 | K | 762342812.S | Demontáž latovania striech so sklonom do 60° pri osovej vzdialenosti lát 0,22 - 0,50 m, -0,00500 t | m2 | 553 |  | 0 |  |  |  | znížená |  | 0 | 0 | 0 | 0.005 | 2.765 | 16 | K | 2 |  |  |  | ROZPOCET | 0 | 0 | 0 | 0 | 0 | 2 | 0 | 16 | -1735013431
146 | K | 762431303.S1 | Zadebnenie okien z dosiek OSB hr. dosky 15 mm- ochrana vitrážových okien | m2 | 18.525 |  | 0 |  |  |  | znížená |  | 0 | 0.00848 | 0.15709 | 0 | 0 | 16 | K | 2 |  |  |  | ROZPOCET | 0 | 0 | 0 | 0 | 0 | 2 | 0 | 16 | 557867321
| VV |  | 1,3*4,75*3 |  | 18.525 | [13 empty] | VV | 2 | 2 | True | 1 | ROZPOCET
147 | K | 762431500.S | Montáž podkladového roštu- laty | m | 30 |  | 0 |  |  |  | znížená |  | 0 | 6e-05 | 0.0018 | 0 | 0 | 16 | K | 2 |  |  |  | ROZPOCET | 0 | 0 | 0 | 0 | 0 | 2 | 0 | 16 | 851509764
148 | M | 605430000200.0 | Rezivo stavebné zo smreku - laty impregnované hr. 50 mm, š. 50 mm | m3 | 0.078 |  | 0 |  |  |  | znížená |  | 0 | 0.5 | 0.039 | 0 | 0 | 32 | M | 2 |  |  |  | ROZPOCET | 0 | 0 | 0 | 0 | 0 | 2 | 0 | 16 | 1704054789
| VV |  | 30,000*0,05*0,05*1,04 |  | 0.078 | [13 empty] | VV | 2 | 2 | True | 1 | ROZPOCET
149 | K | 762523104.S | Položenie podláh hobľovaných na zraz z dosiek a fošien | m2 | 13.622 |  | 0 |  |  |  | znížená |  | 0 | 0 | 0 | 0 | 0 | 16 | K | 2 |  |  |  | ROZPOCET | 0 | 0 | 0 | 0 | 0 | 2 | 0 | 16 | -965166171
| VV |  | 3.NP- m.č. 310 vyvýšená podlaha (P11) | [15 empty] | VV | 2 | 1 | True | 0 | ROZPOCET
| VV |  | 2,78*4,9 |  | 13.622 | [13 empty] | VV | 2 | 2 | True | 1 | ROZPOCET
150 | M | 611980003600.S | Drevená podlaha, hrúbka 24 mm | m2 | 14.712 |  | 0 |  |  |  | znížená |  | 0 | 0.00144 | 0.021185 | 0 | 0 | 32 | M | 2 |  |  |  | ROZPOCET | 0 | 0 | 0 | 0 | 0 | 2 | 0 | 16 | 334317205
| VV |  | 13,622*1,08 'Prepočítané koeficientom množstva |  | 14.712 | [13 empty] | VV | 2 | 2 | False | 1 | ROZPOCET
151 | K | 762526110.S | Položenie vankúšov pod podlahy osovej vzdialenosti do 650 mm | m2 | 13.622 |  | 0 |  |  |  | znížená |  | 0 | 0 | 0 | 0 | 0 | 16 | K | 2 |  |  |  | ROZPOCET | 0 | 0 | 0 | 0 | 0 | 2 | 0 | 16 | -701571275
152 | M | 605420000200.S | Rezivo stavebné zo smreku - hranoly hranené, stredové rezivo EBW hr. 120 mm, š. 120 mm, dĺ. 4000-6000 mm | m3 | 1.215 |  | 0 |  |  |  | znížená |  | 0 | 0.5 | 0.6075 | 0 | 0 | 32 | M | 2 |  |  |  | ROZPOCET | 0 | 0 | 0 | 0 | 0 | 2 | 0 | 16 | -1139353289
| VV |  | 30*0,15*0,25 |  | 1.125 | [13 empty] | VV | 2 | 2 | True | 1 | ROZPOCET
| VV |  | 1,125*1,08 'Prepočítané koeficientom množstva |  | 1.215 | [13 empty] | VV | 2 | 2 | False | 1 | ROZPOCET
153 | K | 998762203.S | Presun hmôt pre konštrukcie tesárske v objektoch výšky od 12 do 24 m | % |  |  | 0 |  |  |  | znížená |  | 0 | 0 | 0 | 0 | 0 | 16 | K | 2 |  |  |  | ROZPOCET | 0 | 0 | 0 | 0 | 0 | 2 | 0 | 16 | 1376398220
| D | 763 | Konštrukcie - drevostavby |  |  |  | 0 | [5 empty] | 0 |  | 60.2025 |  | 3.4372 | 2 | D | 1 |  |  |  | ROZPOCET | [6 empty] | 0
154 | K | 763113314.S | Priečka SDK hr. 265 mm, kca 2xCW+2xUW 100, dvojito opláštená doskou štandardnou A 15 mm, TI 2x100 mm | m2 | 27.132 |  | 0 |  |  |  | znížená |  | 0 | 0.05606 | 1.521 | 0 | 0 | 16 | K | 2 |  |  |  | ROZPOCET | 0 | 0 | 0 | 0 | 0 | 2 | 0 | 16 | 400281219
| VV |  | "1.NP" 1,2*3,56 |  | 4.272 | [13 empty] | VV | 2 | 2 | True | 0 | ROZPOCET
| VV |  | "2.NP" 3,3*3,5 |  | 11.55 | [13 empty] | VV | 2 | 2 | True | 0 | ROZPOCET
| VV |  | "3.NP"(1,45+ 2,9)*2,6 |  | 11.31 | [13 empty] | VV | 2 | 2 | True | 0 | ROZPOCET
| VV |  | Súčet |  | 27.132 | [13 empty] | VV | 2 | 4 | True | 1 | ROZPOCET
155 | K | 763115112.S | Priečka SDK hr. 100 mm, kca CW+UW 75, jednoducho opláštená doskou štandardnou A 12,5 mm, TI 75 mm | m2 | 966.334 |  | 0 |  |  |  | znížená |  | 0 | 0.02292 | 22.1484 | 0 | 0 | 16 | K | 2 |  |  |  | ROZPOCET | 0 | 0 | 0 | 0 | 0 | 2 | 0 | 16 | 1864307134
| VV |  | 1.PP | [15 empty] | VV | 2 | 1 | True | 0 | ROZPOCET
| VV |  | (2,0+2,33+1,8+1,5+1,0+1,9+4,62+3,4*2+5,15)*3,0 |  | 81.3 | [13 empty] | VV | 2 | 2 | True | 0 | ROZPOCET
| VV |  | (5,3+3,5+1,68*2+2,0+2,32+1,8+2,0+1,8+3,52+1,8+3,52+1,07+2,32+1,0)*3,0 |  | 105.93 | [13 empty] | VV | 2 | 2 | True | 0 | ROZPOCET
| VV |  | (2,3+1,0+2,95+1,9+1,25+1,6+2,4+2,55*5+8,7+2,0+4,95+2,25)*3,0 |  | 132.15 | [13 empty] | VV | 2 | 2 | True | 0 | ROZPOCET
| VV |  | -(0,8*2,02*8+0,9*2,02*5+1,6*2,02+1,0*2,02*11+1,68*2,02*3+1,3*2,02*2) |  | -62.903 | [13 empty] | VV | 2 | 2 | True | 0 | ROZPOCET
| VV |  | Medzisúčet |  | 256.477 | [13 empty] | VV | 2 | 3 | True | 0 | ROZPOCET
| VV |  | 1.NP | [15 empty] | VV | 2 | 1 | True | 0 | ROZPOCET
| VV |  | (3,75+2,1+2,95+1,7*7+12,1+2,45*2+2,3+1,25+4,35+1,15)*3,56 |  | 166.43 | [13 empty] | VV | 2 | 2 | True | 0 | ROZPOCET
| VV |  | (1,95+4,1+2,1)*3,56 |  | 29.014 | [13 empty] | VV | 2 | 2 | True | 0 | ROZPOCET
| VV |  | (4,8+1,95+1,3+5,3+1,55+2,85+3,8*3+1,95+1,6+1,7+5,5)*3,56 |  | 142.044 | [13 empty] | VV | 2 | 2 | True | 0 | ROZPOCET
| VV |  | -(1,0*2,02*5+0,9*2,02*3+0,8*2,02*14+1,4*2,35*2) |  | -44.758 | [13 empty] | VV | 2 | 2 | True | 0 | ROZPOCET
| VV |  | Medzisúčet |  | 292.73 | [13 empty] | VV | 2 | 3 | True | 0 | ROZPOCET
| VV |  | 2.NP | [15 empty] | VV | 2 | 1 | True | 0 | ROZPOCET
| VV |  | (3,75+2,35+3,3*2+1,7+2,2+1,9+1,0+3,3*2+4,5+4,8*4+2,85+1,55+2,725+1,4+3,0+3,3+5,5+2,15+1,55+0,9)*3,5 |  | 261.538 | [13 empty] | VV | 2 | 2 | True | 0 | ROZPOCET
| VV |  | (1,95+3,3+3,75+1,85+1,55+2,85+3,05+2,0+4,8*4+(2,825+1,4)*2)*3,5 |  | 167.825 | [13 empty] | VV | 2 | 2 | True | 0 | ROZPOCET
| VV |  | -(1,1*2,02+0,8*2,02*14+1,0*2,02*4+0,9*2,02*2+1,2*2,02) |  | -38.986 | [13 empty] | VV | 2 | 2 | True | 0 | ROZPOCET
| VV |  | Medzisúčet |  | 390.377 | [13 empty] | VV | 2 | 3 | True | 0 | ROZPOCET
| VV |  | 3.NP | [15 empty] | VV | 2 | 1 | True | 0 | ROZPOCET
| VV |  | (1,0+1,55+1,3+2,9+4,0)*2,6 |  | 27.95 | [13 empty] | VV | 2 | 2 | True | 0 | ROZPOCET
| VV |  | -0,6*2,0 |  | -1.2 | [13 empty] | VV | 2 | 2 | True | 0 | ROZPOCET
| VV |  | Medzisúčet |  | 26.75 | [13 empty] | VV | 2 | 3 | True | 0 | ROZPOCET
| VV |  | Súčet |  | 966.334 | [13 empty] | VV | 2 | 4 | True | 1 | ROZPOCET
156 | K | 763115514.S | Priečka SDK hr. 150 mm, kca CW+UW 100, dvojito opláštená doskou štandardnou A 2x12,5 mm, TI 100 mm | m2 | 92.02 |  | 0 |  |  |  | znížená |  | 0 | 0.04314 | 3.9697 | 0 | 0 | 16 | K | 2 |  |  |  | ROZPOCET | 0 | 0 | 0 | 0 | 0 | 2 | 0 | 16 | 2132830598
| VV |  | 1.PP | [15 empty] | VV | 2 | 1 | True | 0 | ROZPOCET
| VV |  | (1,98+0,6*2)*3,0 |  | 9.54 | [13 empty] | VV | 2 | 2 | True | 0 | ROZPOCET
| VV |  | -0,9*2,02 |  | -1.818 | [13 empty] | VV | 2 | 2 | True | 0 | ROZPOCET
| VV |  | Medzisúčet |  | 7.722 | [13 empty] | VV | 2 | 3 | True | 0 | ROZPOCET
| VV |  | 1.NP | [15 empty] | VV | 2 | 1 | True | 0 | ROZPOCET
| VV |  | (1,5+4,8*2+0,6+5,3*2)*3,56 |  | 79.388 | [13 empty] | VV | 2 | 2 | True | 0 | ROZPOCET
| VV |  | -(0,85*1,2*2+0,9*2,02*4+1,35*2,02*2+1,0*2,02) |  | -16.786 | [13 empty] | VV | 2 | 2 | True | 0 | ROZPOCET
| VV |  | Medzisúčet |  | 62.602 | [13 empty] | VV | 2 | 3 | True | 0 | ROZPOCET
| VV |  | 2.NP | [15 empty] | VV | 2 | 1 | True | 0 | ROZPOCET
| VV |  | 0,9*2,6 |  | 2.34 | [13 empty] | VV | 2 | 2 | True | 0 | ROZPOCET
| VV |  | Medzisúčet |  | 2.34 | [13 empty] | VV | 2 | 3 | True | 0 | ROZPOCET
| VV |  | 3.NP | [15 empty] | VV | 2 | 1 | True | 0 | ROZPOCET
| VV |  | (2,2+0,8+1,45+2,45+1,16)*2,6 |  | 20.956 | [13 empty] | VV | 2 | 2 | True | 0 | ROZPOCET
| VV |  | -0,8*2,0 |  | -1.6 | [13 empty] | VV | 2 | 2 | True | 0 | ROZPOCET
| VV |  | Medzisúčet |  | 19.356 | [13 empty] | VV | 2 | 3 | True | 0 | ROZPOCET
| VV |  | Súčet |  | 92.02 | [13 empty] | VV | 2 | 4 | True | 1 | ROZPOCET
157 | K | 763116510.S | Priečka SDK hr. 205 mm, kca 2xCW+2xUW 75, dvojito opláštená doskou štandardnou A 2x12,5 mm, TI 2x75 mm | m2 | 3.38 |  | 0 |  |  |  | znížená |  | 0 | 0.04562 | 0.1542 | 0 | 0 | 16 | K | 2 |  |  |  | ROZPOCET | 0 | 0 | 0 | 0 | 0 | 2 | 0 | 16 | -466401601
| VV |  | 3.NP | [15 empty] | VV | 2 | 1 | True | 0 | ROZPOCET
| VV |  | 1,3*2,6 |  | 3.38 | [13 empty] | VV | 2 | 2 | True | 1 | ROZPOCET
158 | K | 763120010.S | Sadrokartónová inštalačná predstena pre sanitárne zariadenia, kca CD+UD, jednoducho opláštená doskou impregnovanou H2 12,5 mm | m2 | 71.46 |  | 0 |  |  |  | znížená |  | 0 | 0.01182 | 0.84466 | 0 | 0 | 16 | K | 2 |  |  |  | ROZPOCET | 0 | 0 | 0 | 0 | 0 | 2 | 0 | 16 | -219285394
| VV |  | 1.PP | [15 empty] | VV | 2 | 1 | True | 0 | ROZPOCET
| VV |  | (1,8*2+1,6+1,18+1,4+1,13+1,1)*1,5 |  | 15.015 | [13 empty] | VV | 2 | 2 | True | 0 | ROZPOCET
| VV |  | 1.NP | [15 empty] | VV | 2 | 1 | True | 0 | ROZPOCET
| VV |  | (1,2*2+2,75+1,1*2+1,35+1,0+1,3)*1,5 |  | 16.5 | [13 empty] | VV | 2 | 2 | True | 0 | ROZPOCET
| VV |  | 2.NP | [15 empty] | VV | 2 | 1 | True | 0 | ROZPOCET
| VV |  | (2,75*3+0,9)*1,5 |  | 13.725 | [13 empty] | VV | 2 | 2 | True | 0 | ROZPOCET
| VV |  | 3.NP | [15 empty] | VV | 2 | 1 | True | 0 | ROZPOCET
| VV |  | (2,9+2,4+1,6+1,3+1,0)*1,52 |  | 13.984 | [13 empty] | VV | 2 | 2 | True | 0 | ROZPOCET
| VV |  | (1,65+2,2+1,55+1,35+1,3)*1,52 |  | 12.236 | [13 empty] | VV | 2 | 2 | True | 0 | ROZPOCET
| VV |  | Súčet |  | 71.46 | [13 empty] | VV | 2 | 4 | True | 1 | ROZPOCET
159 | K | 763124112.S | Predsadená SDK stena hr. 100 mm, kca CW+UW 75, dvojito opláštená doskou štandardnou A 2x12.5 mm, TI 75 mm | m2 | 63.83 |  | 0 |  |  |  | znížená |  | 0 | 0.02327 | 1.4853 | 0 | 0 | 16 | K | 2 |  |  |  | ROZPOCET | 0 | 0 | 0 | 0 | 0 | 2 | 0 | 16 | 192037172
| VV |  | 1.PP | [15 empty] | VV | 2 | 1 | True | 0 | ROZPOCET
| VV |  | 4,95*3,0 |  | 14.85 | [13 empty] | VV | 2 | 2 | True | 0 | ROZPOCET
| VV |  | 1.NP | [15 empty] | VV | 2 | 1 | True | 0 | ROZPOCET
| VV |  | 2,35*3,56 |  | 8.366 | [13 empty] | VV | 2 | 2 | True | 0 | ROZPOCET
| VV |  | 3.NP | [15 empty] | VV | 2 | 1 | True | 0 | ROZPOCET
| VV |  | 4,85*1,52*2+9,95*2,6 |  | 40.614 | [13 empty] | VV | 2 | 2 | True | 0 | ROZPOCET
| VV |  | Súčet |  | 63.83 | [13 empty] | VV | 2 | 4 | True | 1 | ROZPOCET
160 | K | 763124113.S | Predsadená SDK stena hr. 150 mm, kca CW+UW 100, dvojito opláštená doskou štandardnou A 2x12.5 mm, TI 100 mm | m2 | 116.518 |  | 0 |  |  |  | znížená |  | 0 | 0.02397 | 2.7929 | 0 | 0 | 16 | K | 2 |  |  |  | ROZPOCET | 0 | 0 | 0 | 0 | 0 | 2 | 0 | 16 | -1969262406
| VV |  | 1.PP | [15 empty] | VV | 2 | 1 | True | 0 | ROZPOCET
| VV |  | 4,95*3,0 |  | 14.85 | [13 empty] | VV | 2 | 2 | True | 0 | ROZPOCET
| VV |  | 1.NP | [15 empty] | VV | 2 | 1 | True | 0 | ROZPOCET
| VV |  | (5,3+0,5+5,0+6,35)*3,56 |  | 61.054 | [13 empty] | VV | 2 | 2 | True | 0 | ROZPOCET
| VV |  | 3.NP | [15 empty] | VV | 2 | 1 | True | 0 | ROZPOCET
| VV |  | 4,85*1,52*2+9,95*2,6 |  | 40.614 | [13 empty] | VV | 2 | 2 | True | 0 | ROZPOCET
| VV |  | Súčet |  | 116.518 | [13 empty] | VV | 2 | 4 | True | 1 | ROZPOCET
161 | K | 7631266.Spc1 | Predsadený montovateľný panel hr. 150 mm, s protiprašnou úpravou | m2 | 81.256 |  | 0 |  |  |  | znížená |  | 0 | 0.01396 | 1.1343 | 0 | 0 | 16 | K | 2 |  |  |  | ROZPOCET | 0 | 0 | 0 | 0 | 0 | 2 | 0 | 16 | 1598871058
| VV |  | 1.PP | [15 empty] | VV | 2 | 1 | True | 0 | ROZPOCET
| VV |  | 6,2*3,0 |  | 18.6 | [13 empty] | VV | 2 | 2 | True | 0 | ROZPOCET
| VV |  | 1.NP | [15 empty] | VV | 2 | 1 | True | 0 | ROZPOCET
| VV |  | (9,0+8,6)*3,56 |  | 62.656 | [13 empty] | VV | 2 | 2 | True | 0 | ROZPOCET
| VV |  | Súčet |  | 81.256 | [13 empty] | VV | 2 | 4 | True | 1 | ROZPOCET
162 | K | 763126680.Spc | Predsadená SDK stena hr. 250 mm, kca CW+UW 100, dvojito opláštená doskou štandardnou A 2x12.5 mm, TI 100 mm | m2 | 39.79 |  | 0 |  |  |  | znížená |  | 0 | 0.02354 | 0.93666 | 0 | 0 | 16 | K | 2 |  |  |  | ROZPOCET | 0 | 0 | 0 | 0 | 0 | 2 | 0 | 16 | 1962759767
| VV |  | 3.NP | [15 empty] | VV | 2 | 1 | True | 0 | ROZPOCET
| VV |  | 4,75*1,52*2+9,75*2,6 |  | 39.79 | [13 empty] | VV | 2 | 2 | True | 1 | ROZPOCET
163 | K | 763132220.S | Podhľad SDK závesný na dvojúrovňovej oceľovej podkonštrukcií CD+UD, doska protipožiarna DF 15 mm | m2 | 1389.5 |  | 0 |  |  |  | znížená |  | 0 | 0.01403 | 19.4947 | 0 | 0 | 16 | K | 2 |  |  |  | ROZPOCET | 0 | 0 | 0 | 0 | 0 | 2 | 0 | 16 | 1379538417
| VV |  | "1.PP" 448,95 |  | 448.95 | [13 empty] | VV | 2 | 2 | True | 0 | ROZPOCET
| VV |  | "1.NP" 466,04 |  | 466.04 | [13 empty] | VV | 2 | 2 | True | 0 | ROZPOCET
| VV |  | "2.NP" 495,09 |  | 495.09 | [13 empty] | VV | 2 | 2 | True | 0 | ROZPOCET
| VV |  | -6,86*3 |  | -20.58 | [13 empty] | VV | 2 | 2 | True | 0 | ROZPOCET
| VV |  | Súčet |  | 1389.5 | [13 empty] | VV | 2 | 4 | True | 1 | ROZPOCET
164 | K | 763160002.S | Podkrovie SDK na oceľovej konštrukcií CD+UD a krokvových závesoch, doska protipožiarna DF 12.5 mm | m2 | 444.492 |  | 0 |  |  |  | znížená |  | 0 | 0.01287 | 5.7206 | 0 | 0 | 16 | K | 2 |  |  |  | ROZPOCET | 0 | 0 | 0 | 0 | 0 | 2 | 0 | 16 | -52250456
| VV |  | 370,41*1,2 |  | 444.492 | [13 empty] | VV | 2 | 2 | True | 1 | ROZPOCET
165 | K | 763169521.S | Demontáž sadrokartónového podkrovia s nosnou konštrukciou drevenou, jednoduché opláštenie, -0,01827t | m2 | 188.136 |  | 0 |  |  |  | znížená |  | 0 | 0 | 0 | 0.01827 | 3.4372 | 16 | K | 2 |  |  |  | ROZPOCET | 0 | 0 | 0 | 0 | 0 | 2 | 0 | 16 | 2131642836
| VV |  | (2,9*7+1,64*4+3,5*13)*2,6 |  | 188.136 | [13 empty] | VV | 2 | 2 | True | 1 | ROZPOCET
166 | K | 998763403.S | Presun hmôt pre sádrokartónové konštrukcie v stavbách (objektoch) výšky od 7 do 24 m | % |  |  | 0 |  |  |  | znížená |  | 0 | 0 | 0 | 0 | 0 | 16 | K | 2 |  |  |  | ROZPOCET | 0 | 0 | 0 | 0 | 0 | 2 | 0 | 16 | -1268879633
| D | 764 | Konštrukcie klampiarske |  |  |  | 0 | [5 empty] | 0 |  | 1.5489 |  | 1.5232 | 2 | D | 1 |  |  |  | ROZPOCET | [6 empty] | 0
167 | K | 764253211.S | Žľaby z medeného Cu plechu, nadrímsové, štvorhranné, r.š. 500 mm | m | 126.55 |  | 0 |  |  |  | znížená |  | 0 | 0.00321 | 0.40623 | 0 | 0 | 16 | K | 2 |  |  |  | ROZPOCET | 0 | 0 | 0 | 0 | 0 | 2 | 0 | 16 | 360494531
| VV |  | 43,5+0,5*2+12,15+17,05+17,1+12,15 |  | 102.95 | [13 empty] | VV | 2 | 2 | True | 0 | ROZPOCET
| VV |  | (2,4+7,0+2,4)*2 |  | 23.6 | [13 empty] | VV | 2 | 2 | True | 0 | ROZPOCET
| VV |  | Súčet |  | 126.55 | [13 empty] | VV | 2 | 4 | True | 1 | ROZPOCET
168 | K | 764259236.S | Kotlík zberný z medeného Cu plechu, pre rúry s priemerom D 80 - 120 mm | ks | 8 |  | 0 |  |  |  | znížená |  | 0 | 0.00187 | 0.01496 | 0 | 0 | 16 | K | 2 |  |  |  | ROZPOCET | 0 | 0 | 0 | 0 | 0 | 2 | 0 | 16 | -1856748564
169 | K | 764353845.S | Demontáž žľabov nadrímsových štvorhranných v lôžku so sklonom do 30° rš 500 mm, -0,00430t | m | 126.55 |  | 0 |  |  |  | znížená |  | 0 | 0 | 0 | 0.0043 | 0.54417 | 16 | K | 2 |  |  |  | ROZPOCET | 0 | 0 | 0 | 0 | 0 | 2 | 0 | 16 | 1551852766
| VV |  | 43,5+0,5*2+12,15+17,05+17,1+12,15 |  | 102.95 | [13 empty] | VV | 2 | 2 | True | 0 | ROZPOCET
| VV |  | (2,4+7,0+2,4)*2 |  | 23.6 | [13 empty] | VV | 2 | 2 | True | 0 | ROZPOCET
| VV |  | Súčet |  | 126.55 | [13 empty] | VV | 2 | 4 | True | 1 | ROZPOCET
170 | K | 764410850.S | Demontáž oplechovania parapetov rš od 100 do 330 mm, -0,00135t | m | 51.7 |  | 0 |  |  |  | znížená |  | 0 | 0 | 0 | 0.00135 | 0.069795 | 16 | K | 2 |  |  |  | ROZPOCET | 0 | 0 | 0 | 0 | 0 | 2 | 0 | 16 | 882549169
| VV |  | 0,9*5+0,6*9+0,9*3+0,6*3+0,9+1,5+0,55*2+0,75*3+1,5+0,75+0,9*6+1,5+0,9*3+1,2*3+1,3*2+2,0*5+1,6+1,0+0,9 |  | 51.7 | [13 empty] | VV | 2 | 2 | True | 1 | ROZPOCET
171 | K | 764421850.S | Demontáž oplechovania ríms rš od 250 do 330 mm, -0,00175t | m | 123.2 |  | 0 |  |  |  | znížená |  | 0 | 0 | 0 | 0.00175 | 0.2156 | 16 | K | 2 |  |  |  | ROZPOCET | 0 | 0 | 0 | 0 | 0 | 2 | 0 | 16 | -329491988
| VV |  | podokenné rímsy | [15 empty] | VV | 2 | 1 | True | 0 | ROZPOCET
| VV |  | 7,9*4+4,75*4+3,675*2+10,25+1,5*4+1,8*4+8,4*4+0,9*5+3,7 |  | 123.2 | [13 empty] | VV | 2 | 2 | True | 1 | ROZPOCET
172 | K | 764421870.S | Demontáž oplechovania ríms rš od 400 do 500 mm, -0,00252t | m | 136.75 |  | 0 |  |  |  | znížená |  | 0 | 0 | 0 | 0.00252 | 0.34461 | 16 | K | 2 |  |  |  | ROZPOCET | 0 | 0 | 0 | 0 | 0 | 2 | 0 | 16 | -195192344
| VV |  | 44,5+13,15+17,6+17,55+13,15 |  | 105.95 | [13 empty] | VV | 2 | 2 | True | 0 | ROZPOCET
| VV |  | (7,4+2,6*2)*2 |  | 25.2 | [13 empty] | VV | 2 | 2 | True | 0 | ROZPOCET
| VV |  | 1,4*2+2,8 |  | 5.6 | [13 empty] | VV | 2 | 2 | True | 0 | ROZPOCET
| VV |  | Súčet |  | 136.75 | [13 empty] | VV | 2 | 4 | True | 1 | ROZPOCET
173 | K | 764430840.S | Demontáž oplechovania múrov a nadmuroviek rš od 330 do 500 mm, -0,00230t | m | 44.95 |  | 0 |  |  |  | znížená |  | 0 | 0 | 0 | 0.0023 | 0.10339 | 16 | K | 2 |  |  |  | ROZPOCET | 0 | 0 | 0 | 0 | 0 | 2 | 0 | 16 | -2036974695
| VV |  | (2,4+7,0+2,4)*2 |  | 23.6 | [13 empty] | VV | 2 | 2 | True | 0 | ROZPOCET
| VV |  | 10,35+5,5*2 |  | 21.35 | [13 empty] | VV | 2 | 2 | True | 0 | ROZPOCET
| VV |  | Súčet |  | 44.95 | [13 empty] | VV | 2 | 4 | True | 1 | ROZPOCET
174 | K | 764454803.S | Demontáž odpadových rúr kruhových, s priemerom 150 mm, -0,00356t | m | 69 |  | 0 |  |  |  | znížená |  | 0 | 0 | 0 | 0.00356 | 0.24564 | 16 | K | 2 |  |  |  | ROZPOCET | 0 | 0 | 0 | 0 | 0 | 2 | 0 | 16 | -2010648934
| VV |  | 9,0*6+7,5*2 |  | 69 | [13 empty] | VV | 2 | 2 | True | 1 | ROZPOCET
175 | K | 764510250.S | Oplechovanie parapetov z medeného Cu plechu, vrátane rohov r.š. 330 mm | m | 51.7 |  | 0 |  |  |  | znížená |  | 0 | 0.00229 | 0.11839 | 0 | 0 | 16 | K | 2 |  |  |  | ROZPOCET | 0 | 0 | 0 | 0 | 0 | 2 | 0 | 16 | -401503513
176 | K | 764521250.S | Oplechovanie ríms a ozdobných prvkov z medeného Cu plechu, r.š. 330 mm | m | 123.2 |  | 0 |  |  |  | znížená |  | 0 | 0.00216 | 0.26611 | 0 | 0 | 16 | K | 2 |  |  |  | ROZPOCET | 0 | 0 | 0 | 0 | 0 | 2 | 0 | 16 | 238379402
177 | K | 764521280.S | Oplechovanie ríms a ozdobných prvkov z medeného Cu plechu, r.š. 600 mm | m | 136.75 |  | 0 |  |  |  | znížená |  | 0 | 0.00383 | 0.52375 | 0 | 0 | 16 | K | 2 |  |  |  | ROZPOCET | 0 | 0 | 0 | 0 | 0 | 2 | 0 | 16 | 1617671207
178 | K | 764554255.S | Zvodové rúry z medeného Cu plechu, kruhové priemer 150 mm | m | 69 |  | 0 |  |  |  | znížená |  | 0 | 0.00318 | 0.21942 | 0 | 0 | 16 | K | 2 |  |  |  | ROZPOCET | 0 | 0 | 0 | 0 | 0 | 2 | 0 | 16 | -648650794
179 | K | 998764203.S | Presun hmôt pre konštrukcie klampiarske v objektoch výšky nad 12 do 24 m | % |  |  | 0 |  |  |  | znížená |  | 0 | 0 | 0 | 0 | 0 | 16 | K | 2 |  |  |  | ROZPOCET | 0 | 0 | 0 | 0 | 0 | 2 | 0 | 16 | 420816790
| D | 765 | Konštrukcie - krytiny tvrdé |  |  |  | 0 | [5 empty] | 0 |  | 28.0006 |  | 28.97 | 2 | D | 1 |  |  |  | ROZPOCET | [6 empty] | 0
180 | K | 765310005.S | Keramická krytina drážková, jednoduchých striech, sklon do 35° | m2 | 553 |  | 0 |  |  |  | znížená |  | 0 | 0.04891 | 27.0472 | 0 | 0 | 16 | K | 2 |  |  |  | ROZPOCET | 0 | 0 | 0 | 0 | 0 | 2 | 0 | 16 | -2100348135
181 | K | 765310204.S | Hrebeň z hrebenáčov pre krytinu drážkovú, s použitím vetracieho pásu, sklon do 35° | m | 66 |  | 0 |  |  |  | znížená |  | 0 | 0.01302 | 0.85932 | 0 | 0 | 16 | K | 2 |  |  |  | ROZPOCET | 0 | 0 | 0 | 0 | 0 | 2 | 0 | 16 | 1730650401
182 | K | 765311810.S | Demontáž keramickej krytiny pálenej uloženej na sucho od 15 ks/m2, do sutiny, sklon strechy do 45°, -0,05t | m2 | 553 |  | 0 |  |  |  | znížená |  | 0 | 0 | 0 | 0.05 | 27.65 | 16 | K | 2 |  |  |  | ROZPOCET | 0 | 0 | 0 | 0 | 0 | 2 | 0 | 16 | -377414398
183 | K | 765318866.S | Demontáž hrebeňa a nárožia z keramickej krytiny pálenej uloženej na sucho, do sutiny, sklon strechy do 45°, -0,02t | m | 66 |  | 0 |  |  |  | znížená |  | 0 | 0 | 0 | 0.02 | 1.32 | 16 | K | 2 |  |  |  | ROZPOCET | 0 | 0 | 0 | 0 | 0 | 2 | 0 | 16 | 2060618276
184 | K | 765901343.S | Strešná fólia paropriepustná, na krokvy, sklon od 22° do 35°, plošná hmotnosť 140 g/m2 | m2 | 553 |  | 0 |  |  |  | znížená |  | 0 | 0.00017 | 0.09401 | 0 | 0 | 16 | K | 2 |  |  |  | ROZPOCET | 0 | 0 | 0 | 0 | 0 | 2 | 0 | 16 | -1373575052
185 | K | 998765203.S | Presun hmôt pre tvrdé krytiny v objektoch výšky nad 12 do 24 m | % |  |  | 0 |  |  |  | znížená |  | 0 | 0 | 0 | 0 | 0 | 16 | K | 2 |  |  |  | ROZPOCET | 0 | 0 | 0 | 0 | 0 | 2 | 0 | 16 | 262440687
| D | 766 | Konštrukcie stolárske |  |  |  | 0 | [5 empty] | 0 |  | 6.3517 |  | 0 | 2 | D | 1 |  |  |  | ROZPOCET | [6 empty] | 0
186 | K | 766621265.S | Montáž okien drevených s hydroizolačnými ISO páskami (exteriérová a interiérová) | m | 17 |  | 0 |  |  |  | znížená |  | 0 | 0.00021 | 0.00357 | 0 | 0 | 16 | K | 2 |  |  |  | ROZPOCET | 0 | 0 | 0 | 0 | 0 | 2 | 0 | 16 | -124638222
| VV |  | (1,0+0,6)*2 |  | 3.2 | [13 empty] | VV | 2 | 2 | True | 0 | ROZPOCET
| VV |  | (0,9+2,0)*2 |  | 5.8 | [13 empty] | VV | 2 | 2 | True | 0 | ROZPOCET
| VV |  | "podávacie okná" (0,8+1,2)*2*2 |  | 8 | [13 empty] | VV | 2 | 2 | True | 0 | ROZPOCET
| VV |  | Súčet |  | 17 | [13 empty] | VV | 2 | 4 | True | 1 | ROZPOCET
187 | M | 283290006100.S | Tesniaca paropriepustná fólia polymér-flísová, š. 290 mm, dĺ. 30 m, pre tesnenie pripájacej škáry okenného rámu a muriva z exteriéru | m | 9.45 |  | 0 |  |  |  | znížená |  | 0 | 0.0001 | 0.000945 | 0 | 0 | 32 | M | 2 |  |  |  | ROZPOCET | 0 | 0 | 0 | 0 | 0 | 2 | 0 | 16 | 1471741844
188 | M | 283290006200.S | Tesniaca paronepriepustná fólia polymér-flísová, š. 70 mm, dĺ. 30 m, pre tesnenie pripájacej škáry okenného rámu a muriva z interiéru | m | 9.45 |  | 0 |  |  |  | znížená |  | 0 | 0.0001 | 0.000945 | 0 | 0 | 32 | M | 2 |  |  |  | ROZPOCET | 0 | 0 | 0 | 0 | 0 | 2 | 0 | 16 | 421657240
189 | M | 611110pc | Drevené okno jednokrídlové sklopné, 1000x600 mm, izolačné trojsklo, farba biela, vrátane parapetu- ozn. 027 | ks | 1 |  | 0 |  |  |  | znížená |  | 0 | 0.01627 | 0.01627 | 0 | 0 | 32 | M | 2 |  |  |  | ROZPOCET | 0 | 0 | 0 | 0 | 0 | 2 | 0 | 16 | 647776644
190 | M | 611110pc1 | Drevené okno jednokrídlové fix 900x2000 mm, izolačné trojsklo, farba biela, vrátane parapetu- ozn. 028 | ks | 1 |  | 0 |  |  |  | znížená |  | 0 | 0.01627 | 0.01627 | 0 | 0 | 32 | M | 2 |  |  |  | ROZPOCET | 0 | 0 | 0 | 0 | 0 | 2 | 0 | 16 | 233226185
191 | M | 611110pc2 | Drevené okno jednokrídlové podávacie 800x1200 mm, izolačné dvojsklo farba biela, vrátane parapetu | ks | 2 |  | 0 |  |  |  | znížená |  | 0 | 0.01627 | 0.03254 | 0 | 0 | 32 | M | 2 |  |  |  | ROZPOCET | 0 | 0 | 0 | 0 | 0 | 2 | 0 | 16 | 759840863
192 | K | 766642115.S | Montáž dverí posuvných jednokrídlových, posun na stene | ks | 4 |  | 0 |  |  |  | znížená |  | 0 | 0 | 0 | 0 | 0 | 16 | K | 2 |  |  |  | ROZPOCET | 0 | 0 | 0 | 0 | 0 | 2 | 0 | 16 | -1133060219
| VV |  | 4 |  | 4 | [13 empty] | VV | 2 | 2 | True | 1 | ROZPOCET
193 | M | 611610003600 | Dvere vnútorné jednokrídlové, šírka 600-1200 mm, výplň DTD doska, povrch dyha M10, plné, | ks | 1 |  | 0 |  |  |  | znížená |  | 0 | 0.025 | 0.025 | 0 | 0 | 32 | M | 2 |  |  |  | ROZPOCET | 0 | 0 | 0 | 0 | 0 | 2 | 0 | 16 | 623247720
194 | M | 611610003700 | Dvere vnútorné jednokrídlové, šírka 600-900 mm, výplň DTD doska, povrch dyha M13, bezpečnostné zasklenie, | ks | 3 |  | 0 |  |  |  | znížená |  | 0 | 0.025 | 0.075 | 0 | 0 | 32 | M | 2 |  |  |  | ROZPOCET | 0 | 0 | 0 | 0 | 0 | 2 | 0 | 16 | 360549015
195 | M | 611610006300.S | Montážny materiál pre dvere, okná | eur | 376 |  | 0 |  |  |  | znížená |  | 0 | 0 | 0 | 0 | 0 | 32 | M | 2 |  |  |  | ROZPOCET | 0 | 0 | 0 | 0 | 0 | 2 | 0 | 16 | 1992071340
196 | K | 766642125.S | Montáž dverí posuvných dvojkrídlových, posun na stene | ks | 2 |  | 0 |  |  |  | znížená |  | 0 | 0 | 0 | 0 | 0 | 16 | K | 2 |  |  |  | ROZPOCET | 0 | 0 | 0 | 0 | 0 | 2 | 0 | 16 | 121118232
| VV |  | "3.NP" 2 |  | 2 | [13 empty] | VV | 2 | 2 | True | 1 | ROZPOCET
197 | M | 611610003600 | Dvere vnútorné jednokrídlové, šírka 600-1200 mm, výplň DTD doska, povrch dyha M10, plné, | ks | 4 |  | 0 |  |  |  | znížená |  | 0 | 0.025 | 0.1 | 0 | 0 | 32 | M | 2 |  |  |  | ROZPOCET | 0 | 0 | 0 | 0 | 0 | 2 | 0 | 16 | 52282843
198 | M | 611610006300.S | Montážny materiál pre dvere, okná | eur | 230 |  | 0 |  |  |  | znížená |  | 0 | 0 | 0 | 0 | 0 | 32 | M | 2 |  |  |  | ROZPOCET | 0 | 0 | 0 | 0 | 0 | 2 | 0 | 16 | 253549064
199 | K | 766662112.S | Montáž dverového krídla otočného jednokrídlového poldrážkového, do existujúcej zárubne, vrátane kovania | ks | 96 |  | 0 |  |  |  | znížená |  | 0 | 0 | 0 | 0 | 0 | 16 | K | 2 |  |  |  | ROZPOCET | 0 | 0 | 0 | 0 | 0 | 2 | 0 | 16 | 1716963547
| VV |  | 96 |  | 96 | [13 empty] | VV | 2 | 2 | True | 1 | ROZPOCET
200 | M | 549150000600.S | Kľučka dverová a rozeta 2x, nehrdzavejúca oceľ, povrch nerez brúsený | ks | 96 |  | 0 |  |  |  | znížená |  | 0 | 0.001 | 0.096 | 0 | 0 | 32 | M | 2 |  |  |  | ROZPOCET | 0 | 0 | 0 | 0 | 0 | 2 | 0 | 16 | 519991947
201 | M | 611610003600 | Dvere vnútorné jednokrídlové, šírka 600-1200 mm, výplň DTD doska, povrch dyha M10, plné, | ks | 95 |  | 0 |  |  |  | znížená |  | 0 | 0.025 | 2.375 | 0 | 0 | 32 | M | 2 |  |  |  | ROZPOCET | 0 | 0 | 0 | 0 | 0 | 2 | 0 | 16 | -958454466
202 | M | 6116100036pc | Dvere vnútorné jednokrídlové, šírka 600-1200 mm, výplň DTD doska, povrch dyha M10, s výdajným okienkom | ks | 1 |  | 0 |  |  |  | znížená |  | 0 | 0.025 | 0.025 | 0 | 0 | 32 | M | 2 |  |  |  | ROZPOCET | 0 | 0 | 0 | 0 | 0 | 2 | 0 | 16 | 1033454241
203 | K | 766662114.S | Montáž dverového krídla otočného jednokrídlového špeciálneho, do existujúcej zárubne, vrátane kovania | ks | 19 |  | 0 |  |  |  | znížená |  | 0 | 0 | 0 | 0 | 0 | 16 | K | 2 |  |  |  | ROZPOCET | 0 | 0 | 0 | 0 | 0 | 2 | 0 | 16 | 1537083370
204 | M | 549150000600.S | Kľučka dverová a rozeta 2x, nehrdzavejúca oceľ, povrch nerez brúsený | ks | 19 |  | 0 |  |  |  | znížená |  | 0 | 0.001 | 0.019 | 0 | 0 | 32 | M | 2 |  |  |  | ROZPOCET | 0 | 0 | 0 | 0 | 0 | 2 | 0 | 16 | 1629274874
205 | M | 611650001100.Spc | Dvere vnútorné protipožiarne drevené EI EW 30 600- 1100x2020 mm, požiarna výplň DTD, SK certifikát, CPL lamino 0,2 mm | ks | 19 |  | 0 |  |  |  | znížená |  | 0 | 0.038 | 0.722 | 0 | 0 | 32 | M | 2 |  |  |  | ROZPOCET | 0 | 0 | 0 | 0 | 0 | 2 | 0 | 16 | -109850625
206 | K | 766662132.S | Montáž dverového krídla otočného dvojkrídlového poldrážkového, do existujúcej zárubne, vrátane kovania | ks | 9 |  | 0 |  |  |  | znížená |  | 0 | 0 | 0 | 0 | 0 | 16 | K | 2 |  |  |  | ROZPOCET | 0 | 0 | 0 | 0 | 0 | 2 | 0 | 16 | 1128854789
| VV |  | 9 |  | 9 | [13 empty] | VV | 2 | 2 | True | 1 | ROZPOCET
207 | M | 549150000600.S | Kľučka dverová a rozeta 2x, nehrdzavejúca oceľ, povrch nerez brúsený | ks | 18 |  | 0 |  |  |  | znížená |  | 0 | 0.001 | 0.018 | 0 | 0 | 32 | M | 2 |  |  |  | ROZPOCET | 0 | 0 | 0 | 0 | 0 | 2 | 0 | 16 | -1356306635
208 | M | 611610003600 | Dvere vnútorné jednokrídlové, šírka 600-1200 mm, výplň DTD doska, povrch dyha M10, plné, | ks | 18 |  | 0 |  |  |  | znížená |  | 0 | 0.025 | 0.45 | 0 | 0 | 32 | M | 2 |  |  |  | ROZPOCET | 0 | 0 | 0 | 0 | 0 | 2 | 0 | 16 | 2024766477
209 | K | 766662134.S | Montáž dverového krídla otočného dvojkrídlového špeciálneho, do existujúcej zárubne, vrátane kovania | ks | 13 |  | 0 |  |  |  | znížená |  | 0 | 0 | 0 | 0 | 0 | 16 | K | 2 |  |  |  | ROZPOCET | 0 | 0 | 0 | 0 | 0 | 2 | 0 | 16 | 365083736
210 | M | 549150000600.S | Kľučka dverová a rozeta 2x, nehrdzavejúca oceľ, povrch nerez brúsený | ks | 26 |  | 0 |  |  |  | znížená |  | 0 | 0.001 | 0.026 | 0 | 0 | 32 | M | 2 |  |  |  | ROZPOCET | 0 | 0 | 0 | 0 | 0 | 2 | 0 | 16 | 1515271290
211 | M | 611650001100.Spc | Dvere vnútorné protipožiarne drevené EI EW 30 600- 1100x2020 mm, požiarna výplň DTD, SK certifikát, CPL lamino 0,2 mm | ks | 26 |  | 0 |  |  |  | znížená |  | 0 | 0.038 | 0.988 | 0 | 0 | 32 | M | 2 |  |  |  | ROZPOCET | 0 | 0 | 0 | 0 | 0 | 2 | 0 | 16 | -1237432799
212 | K | 766662162.S | Montáž nadsvetlíka výšky nad 500 mm | ks | 1 |  | 0 |  |  |  | znížená |  | 0 | 0 | 0 | 0 | 0 | 16 | K | 2 |  |  |  | ROZPOCET | 0 | 0 | 0 | 0 | 0 | 2 | 0 | 16 | 1391445620
213 | M | 6116500pc | Nadsvetlík s bezpečnostným zasklením 1500x800 mm | ks | 1 |  | 0 |  |  |  | znížená |  | 0 | 0 | 0 | 0 | 0 | 32 | M | 2 |  |  |  | ROZPOCET | 0 | 0 | 0 | 0 | 0 | 2 | 0 | 16 | -1282505262
214 | K | 766669117.S | Montáž samozatvárača pre dverné krídla s hmotnosťou do 50 kg | ks | 32 |  | 0 |  |  |  | znížená |  | 0 | 0 | 0 | 0 | 0 | 16 | K | 2 |  |  |  | ROZPOCET | 0 | 0 | 0 | 0 | 0 | 2 | 0 | 16 | 614523089
215 | M | 549170000500.S | Samozatvárač dverí do 60 kg hydraulický, rozmer 173x85,5x76 mm, pre dvere šírky max. 900 mm | ks | 32 |  | 0 |  |  |  | znížená |  | 0 | 0.001 | 0.032 | 0 | 0 | 32 | M | 2 |  |  |  | ROZPOCET | 0 | 0 | 0 | 0 | 0 | 2 | 0 | 16 | -1640436716
216 | K | 766671000.S | Montáž okna strešného vrátane príslušenstva, veľkosť okna 66x118 cm | ks | 30 |  | 0 |  |  |  | znížená |  | 0 | 6e-05 | 0.0018 | 0 | 0 | 16 | K | 2 |  |  |  | ROZPOCET | 0 | 0 | 0 | 0 | 0 | 2 | 0 | 16 | 176527295
217 | M | 611310005500.S1 | Strešné okno drevené kyvné, šxv 660x1180 mm, otváranie pomocou teleskopickej tyče dl. 1 m, ozn. 029 | ks | 30 |  | 0 |  |  |  | znížená |  | 0 | 0.0378 | 1.134 | 0 | 0 | 32 | M | 2 |  |  |  | ROZPOCET | 0 | 0 | 0 | 0 | 0 | 2 | 0 | 16 | -2003247180
218 | M | 611380004700.S | Lemovanie hliníkové, šxv 660x1180 mm bez zatepľovacej sady, pre plochú strešnú krytinu do výšky 16 mm | ks | 30 |  | 0 |  |  |  | znížená |  | 0 | 0.00261 | 0.0783 | 0 | 0 | 32 | M | 2 |  |  |  | ROZPOCET | 0 | 0 | 0 | 0 | 0 | 2 | 0 | 16 | -240006561
219 | M | 611380006400.S | Zatepľovacia sada pre osadenie strešného okna alebo výlezu, šxv 660x1180 mm | ks | 30 |  | 0 |  |  |  | znížená |  | 0 | 0.00308 | 0.0924 | 0 | 0 | 32 | M | 2 |  |  |  | ROZPOCET | 0 | 0 | 0 | 0 | 0 | 2 | 0 | 16 | -1972466156
220 | M | 611380008300.S | Manžeta z parotesnej fólie pre osadenie strešného okna alebo výlezu, šxv 660x1180 mm | ks | 30 |  | 0 |  |  |  | znížená |  | 0 | 0.00079 | 0.0237 | 0 | 0 | 32 | M | 2 |  |  |  | ROZPOCET | 0 | 0 | 0 | 0 | 0 | 2 | 0 | 16 | -776378625
221 | K | 76690pc1 | D+M drevenej zasklenej protipožiarnej steny 2100x3300 mm, s dvojkr. dverami a svetlíkmi s bezpečnostným zasklením , protipožiarne, vrátane zárubne | ks | 1 |  | 0 |  |  |  | znížená |  | 0 | 0 | 0 | 0 | 0 | 16 | K | 2 |  |  |  | ROZPOCET | 0 | 0 | 0 | 0 | 0 | 2 | 0 | 16 | 83533376
222 | K | 76690pc2 | D+M drevenej zasklenej protipožiarnej steny 2400x3300 mm, s dvojkr. dverami a svetlíkmi s bezpečnostným zasklením , protipožiarne, vrátane zárubne | ks | 1 |  | 0 |  |  |  | znížená |  | 0 | 0 | 0 | 0 | 0 | 16 | K | 2 |  |  |  | ROZPOCET | 0 | 0 | 0 | 0 | 0 | 2 | 0 | 16 | -1685192845
223 | K | 76690pc3 | D+M drevenej zasklenej steny 3700x2400 mm, s dvojkr. dverami a svetlíkmi s bezpečnostným zasklením , vrátane zárubne | ks | 1 |  | 0 |  |  |  | znížená |  | 0 | 0 | 0 | 0 | 0 | 16 | K | 2 |  |  |  | ROZPOCET | 0 | 0 | 0 | 0 | 0 | 2 | 0 | 16 | -985170882
224 | K | 76690R | Repasácia okien dvojitých drevených, vrátane povrchovej úpravy, potrebnej výmeny zasklenia, kovania a vnút. parapetov | m2 | 258.245 |  | 0 |  |  |  | znížená |  | 0 | 0 | 0 | 0 | 0 | 16 | K | 2 |  |  |  | ROZPOCET | 0 | 0 | 0 | 0 | 0 | 2 | 0 | 16 | -2058587349
| VV |  | "01" 2,0*2,3*12 |  | 55.2 | [13 empty] | VV | 2 | 2 | True | 0 | ROZPOCET
| VV |  | "02" 2,0*2,3*8 |  | 36.8 | [13 empty] | VV | 2 | 2 | True | 0 | ROZPOCET
| VV |  | "03" 1,3*2,3*4 |  | 11.96 | [13 empty] | VV | 2 | 2 | True | 0 | ROZPOCET
| VV |  | "04" 1,3*2,3*6 |  | 17.94 | [13 empty] | VV | 2 | 2 | True | 0 | ROZPOCET
| VV |  | "05" 1,44*3,5*4 |  | 20.16 | [13 empty] | VV | 2 | 2 | True | 0 | ROZPOCET
| VV |  | "06" 1,6*2,0*4 |  | 12.8 | [13 empty] | VV | 2 | 2 | True | 0 | ROZPOCET
| VV |  | "07A" 0,75*2,0*8 |  | 12 | [13 empty] | VV | 2 | 2 | True | 0 | ROZPOCET
| VV |  | "07B" 2,5*2,0*2 |  | 10 | [13 empty] | VV | 2 | 2 | True | 0 | ROZPOCET
| VV |  | "08A" 0,75*2,0*8 |  | 12 | [13 empty] | VV | 2 | 2 | True | 0 | ROZPOCET
| VV |  | "08B" 2,5*2,0*2 |  | 10 | [13 empty] | VV | 2 | 2 | True | 0 | ROZPOCET
| VV |  | "09" 0,9*1,3*5 |  | 5.85 | [13 empty] | VV | 2 | 2 | True | 0 | ROZPOCET
| VV |  | "010" 0,6*0,9*9 |  | 4.86 | [13 empty] | VV | 2 | 2 | True | 0 | ROZPOCET
| VV |  | "011" 0,9*0,9*3 |  | 2.43 | [13 empty] | VV | 2 | 2 | True | 0 | ROZPOCET
| VV |  | "012" 0,6*0,6*3 |  | 1.08 | [13 empty] | VV | 2 | 2 | True | 0 | ROZPOCET
| VV |  | "014" 0,9*1,7 |  | 1.53 | [13 empty] | VV | 2 | 2 | True | 0 | ROZPOCET
| VV |  | "015" 1,5*1,3 |  | 1.95 | [13 empty] | VV | 2 | 2 | True | 0 | ROZPOCET
| VV |  | "016" 0,55*1,3*2 |  | 1.43 | [13 empty] | VV | 2 | 2 | True | 0 | ROZPOCET
| VV |  | "017" 0,75*1,3*3 |  | 2.925 | [13 empty] | VV | 2 | 2 | True | 0 | ROZPOCET
| VV |  | "018" 1,5*1,3 |  | 1.95 | [13 empty] | VV | 2 | 2 | True | 0 | ROZPOCET
| VV |  | "019" 0,75*1,4 |  | 1.05 | [13 empty] | VV | 2 | 2 | True | 0 | ROZPOCET
| VV |  | "020" 0,9*1,2*6 |  | 6.48 | [13 empty] | VV | 2 | 2 | True | 0 | ROZPOCET
| VV |  | "021" 1,5*0,7 |  | 1.05 | [13 empty] | VV | 2 | 2 | True | 0 | ROZPOCET
| VV |  | "022" 0,9*1,2*3 |  | 3.24 | [13 empty] | VV | 2 | 2 | True | 0 | ROZPOCET
| VV |  | "023" 1,2*1,2*3 |  | 4.32 | [13 empty] | VV | 2 | 2 | True | 0 | ROZPOCET
| VV |  | "024" 1,3*1,4*2 |  | 3.64 | [13 empty] | VV | 2 | 2 | True | 0 | ROZPOCET
| VV |  | "025" 2,0*1,4*5 |  | 14 | [13 empty] | VV | 2 | 2 | True | 0 | ROZPOCET
| VV |  | "026" 1,6*1,0 |  | 1.6 | [13 empty] | VV | 2 | 2 | True | 0 | ROZPOCET
| VV |  | Súčet |  | 258.245 | [13 empty] | VV | 2 | 4 | True | 1 | ROZPOCET
225 | K | 76690R1 | Repasácia okien drevených- vitrážových 1000x4450 mm- ozn. 013 | ks | 3 |  | 0 |  |  |  | znížená |  | 0 | 0 | 0 | 0 | 0 | 16 | K | 2 |  |  |  | ROZPOCET | 0 | 0 | 0 | 0 | 0 | 2 | 0 | 16 | 1211549823
226 | K | 76690R2 | Repasácia vchodových dverí drevených, vrátane povrchovej úpravy a potrebnej výmeny zasklenia a kovania | m2 | 25.47 |  | 0 |  |  |  | znížená |  | 0 | 0 | 0 | 0 | 0 | 16 | K | 2 |  |  |  | ROZPOCET | 0 | 0 | 0 | 0 | 0 | 2 | 0 | 16 | 1539926429
| VV |  | "D1" 1,6*2,7 |  | 4.32 | [13 empty] | VV | 2 | 2 | True | 0 | ROZPOCET
| VV |  | "D2" 1,35*2,6 |  | 3.51 | [13 empty] | VV | 2 | 2 | True | 0 | ROZPOCET
| VV |  | "D5" 1,4*2,1*4 |  | 11.76 | [13 empty] | VV | 2 | 2 | True | 0 | ROZPOCET
| VV |  | "D6" 1,4*2,1*2 |  | 5.88 | [13 empty] | VV | 2 | 2 | True | 0 | ROZPOCET
| VV |  | Súčet |  | 25.47 | [13 empty] | VV | 2 | 4 | True | 1 | ROZPOCET
227 | K | 76690R3 | Repasácia vnútorných dverí drevených, vrátane povrchovej úpravy a potrebnej výmeny zasklenia a kovania | m2 | 9.968 |  | 0 |  |  |  | znížená |  | 0 | 0 | 0 | 0 | 0 | 16 | K | 2 |  |  |  | ROZPOCET | 0 | 0 | 0 | 0 | 0 | 2 | 0 | 16 | -1358819843
| VV |  | 1.NP | [15 empty] | VV | 2 | 1 | True | 0 | ROZPOCET
| VV |  | 1,4*2,35*2 |  | 6.58 | [13 empty] | VV | 2 | 2 | True | 0 | ROZPOCET
| VV |  | 1,4*2,42 |  | 3.388 | [13 empty] | VV | 2 | 2 | True | 0 | ROZPOCET
| VV |  | Súčet |  | 9.968 | [13 empty] | VV | 2 | 4 | True | 1 | ROZPOCET
228 | K | 998766203.S | Presun hmot pre konštrukcie stolárske v objektoch výšky nad 12 do 24 m | % |  |  | 0 |  |  |  | znížená |  | 0 | 0 | 0 | 0 | 0 | 16 | K | 2 |  |  |  | ROZPOCET | 0 | 0 | 0 | 0 | 0 | 2 | 0 | 16 | -1486854225
| D | 767 | Konštrukcie doplnkové kovové |  |  |  | 0 | [5 empty] | 0 |  | 1.6186 |  | 0.768 | 2 | D | 1 |  |  |  | ROZPOCET | [6 empty] | 0
229 | K | 767230030.S | Montáž zábradlia nerezové na schody, výplň rebrovanie, kotvenie do podlahy | m | 12 |  | 0 |  |  |  | znížená |  | 0 | 0.00172 | 0.02064 | 0 | 0 | 16 | K | 2 |  |  |  | ROZPOCET | 0 | 0 | 0 | 0 | 0 | 2 | 0 | 16 | -1361160621
230 | M | 553520000800.S | Zábradlie nerezové s dreveným madlom, horizontálna výplň nerez, výška 900 mm, dĺžka 1500 mm, kotvenie do podlahy | m | 12 |  | 0 |  |  |  | znížená |  | 0 | 0.008 | 0.096 | 0 | 0 | 32 | M | 2 |  |  |  | ROZPOCET | 0 | 0 | 0 | 0 | 0 | 2 | 0 | 16 | 1903092488
231 | K | 767230070.S | Montáž schodiskového madla na stenu | m | 7 |  | 0 |  |  |  | znížená |  | 0 | 0.00172 | 0.01204 | 0 | 0 | 16 | K | 2 |  |  |  | ROZPOCET | 0 | 0 | 0 | 0 | 0 | 2 | 0 | 16 | 1579534820
232 | M | 611930000800.S | Drevené madlo schodiskové na stenu, d 42,4 mm, kotvené do steny | m | 7 |  | 0 |  |  |  | znížená |  | 0 | 0.0015 | 0.0105 | 0 | 0 | 32 | M | 2 |  |  |  | ROZPOCET | 0 | 0 | 0 | 0 | 0 | 2 | 0 | 16 | 2053505915
233 | K | 767230070.S1 | Demontáž , oprava madla vrátane povrchovej úpravy,spätná montáž | m | 60 |  | 0 |  |  |  | znížená |  | 0 | 0.00172 | 0.1032 | 0 | 0 | 16 | K | 2 |  |  |  | ROZPOCET | 0 | 0 | 0 | 0 | 0 | 2 | 0 | 16 | 1094692933
234 | K | 767581802.S | Demontáž podhľadov lamiel, -0,00400t | m2 | 192 |  | 0 |  |  |  | znížená |  | 0 | 0 | 0 | 0.004 | 0.768 | 16 | K | 2 |  |  |  | ROZPOCET | 0 | 0 | 0 | 0 | 0 | 2 | 0 | 16 | -302012283
| VV |  | 40,0*2,4*2 |  | 192 | [13 empty] | VV | 2 | 2 | True | 1 | ROZPOCET
235 | K | 767635010.S | Montáž ochrannej, bezpečnostnej a protislnečnej fólie na okná | m2 | 1.95 |  | 0 |  |  |  | znížená |  | 0 | 0 | 0 | 0 | 0 | 16 | K | 2 |  |  |  | ROZPOCET | 0 | 0 | 0 | 0 | 0 | 2 | 0 | 16 | -1491267136
| VV |  | "m.č. 0.37" 0,75*1,3*2 |  | 1.95 | [13 empty] | VV | 2 | 2 | True | 1 | ROZPOCET
236 | M | 283290007300.S | Fólia na sklo ochranná a bezpečnostná trojvrstvá, s atestom, hr. 350 μm | m2 | 2.243 |  | 0 |  |  |  | znížená |  | 0 | 0 | 0 | 0 | 0 | 32 | M | 2 |  |  |  | ROZPOCET | 0 | 0 | 0 | 0 | 0 | 2 | 0 | 16 | 702844487
| VV |  | 1,95*1,15 'Prepočítané koeficientom množstva |  | 2.243 | [13 empty] | VV | 2 | 2 | False | 1 | ROZPOCET
237 | K | 767646250.S | Montáž bezpečnostnej kovovej zárubne, ukotvenie | ks | 32 |  | 0 |  |  |  | znížená |  | 0 | 0.03044 | 0.97408 | 0 | 0 | 16 | K | 2 |  |  |  | ROZPOCET | 0 | 0 | 0 | 0 | 0 | 2 | 0 | 16 | 1982695444
238 | M | 553310010314.Spc | Zárubňa požiarna oceľová, 600-1100x2020 mm, s povrchovou úpravou | ks | 19 |  | 0 |  |  |  | znížená |  | 0 | 0.012 | 0.228 | 0 | 0 | 32 | M | 2 |  |  |  | ROZPOCET | 0 | 0 | 0 | 0 | 0 | 2 | 0 | 16 | 294715524
239 | M | 553310010314.Spc1 | Zárubňa požiarna oceľová, 1250-1800x2020 mm, s povrchovou úpravou | ks | 13 |  | 0 |  |  |  | znížená |  | 0 | 0.012 | 0.156 | 0 | 0 | 32 | M | 2 |  |  |  | ROZPOCET | 0 | 0 | 0 | 0 | 0 | 2 | 0 | 16 | 362801716
240 | K | 767646510.Spc1 | D+M jednokrídlových kovových automaticky otváravých plných do operačnej miestnosti, vrátane zárubne | ks | 2 |  | 0 |  |  |  | znížená |  | 0 | 0.0012 | 0.0024 | 0 | 0 | 16 | K | 2 |  |  |  | ROZPOCET | 0 | 0 | 0 | 0 | 0 | 2 | 0 | 16 | 1972187605
241 | K | 767646510.Spc2 | D+M jednokrídlových kovových automaticky otváravých s bezpečnostným zasklením,do operačnej miestnosti, vrátane zárubne | ks | 8 |  | 0 |  |  |  | znížená |  | 0 | 0.0012 | 0.0096 | 0 | 0 | 16 | K | 2 |  |  |  | ROZPOCET | 0 | 0 | 0 | 0 | 0 | 2 | 0 | 16 | 38416532
242 | K | 767646510.Spc3 | D+M dvojkrídlových kovových automaticky otváravých plných ,do operačnej miestnosti, vrátane zárubne | ks | 1 |  | 0 |  |  |  | znížená |  | 0 | 0.0012 | 0.0012 | 0 | 0 | 16 | K | 2 |  |  |  | ROZPOCET | 0 | 0 | 0 | 0 | 0 | 2 | 0 | 16 | -825010454
243 | K | 767646510.Spc4 | D+M jednokrídlových automaticky posuvných dverí kovových plných ,do operačnej miestnosti, vrátane zárubne | ks | 2 |  | 0 |  |  |  | znížená |  | 0 | 0.0012 | 0.0024 | 0 | 0 | 16 | K | 2 |  |  |  | ROZPOCET | 0 | 0 | 0 | 0 | 0 | 2 | 0 | 16 | 1531421077
244 | K | 767646510.Spc5 | D+M jednokrídlových automaticky posuvných dverí kovových s bezpečnostným presklením, do operačnej miestnosti, vrátane zárubne | ks | 2 |  | 0 |  |  |  | znížená |  | 0 | 0.0012 | 0.0024 | 0 | 0 | 16 | K | 2 |  |  |  | ROZPOCET | 0 | 0 | 0 | 0 | 0 | 2 | 0 | 16 | -893489505
245 | K | 767662110.DMTZ | Demontáž mreží pevných skrutkovaním | m2 | 10.245 |  | 0 |  |  |  | znížená |  | 0 | 1e-05 | 0.00010245 | 0 | 0 | 16 | K | 2 |  |  |  | ROZPOCET | 0 | 0 | 0 | 0 | 0 | 2 | 0 | 16 | -976650624
| VV |  | 0,6*0,6*3 |  | 1.08 | [13 empty] | VV | 2 | 2 | True | 0 | ROZPOCET
| VV |  | 0,75*1,3*3 |  | 2.925 | [13 empty] | VV | 2 | 2 | True | 0 | ROZPOCET
| VV |  | 1,5*1,3 |  | 1.95 | [13 empty] | VV | 2 | 2 | True | 0 | ROZPOCET
| VV |  | 0,75*1,4 |  | 1.05 | [13 empty] | VV | 2 | 2 | True | 0 | ROZPOCET
| VV |  | 0,9*1,2*3 |  | 3.24 | [13 empty] | VV | 2 | 2 | True | 0 | ROZPOCET
| VV |  | Súčet |  | 10.245 | [13 empty] | VV | 2 | 4 | True | 1 | ROZPOCET
246 | K | 76790pc | D+M OK oceľ. schodov (z 2 NP na 3. NP), vrátane povrchovej úpravy | kg | 1850 |  | 0 |  |  |  | znížená |  | 0 | 0 | 0 | 0 | 0 | 16 | K | 2 |  |  |  | ROZPOCET | 0 | 0 | 0 | 0 | 0 | 2 | 0 | 16 | -775294536
247 | K | 76794pc | Demontáž, oprava zábradlia schodísk vrátane povrchovej úpravy, spätná montáž | m | 22 |  | 0 |  |  |  | znížená |  | 0 | 0 | 0 | 0 | 0 | 16 | K | 2 |  |  |  | ROZPOCET | 0 | 0 | 0 | 0 | 0 | 2 | 0 | 16 | 265123300
| VV |  | 22 |  | 22 | [13 empty] | VV | 2 | 2 | True | 1 | ROZPOCET
248 | K | 998767203.S | Presun hmôt pre kovové stavebné doplnkové konštrukcie v objektoch výšky nad 12 do 24 m | % |  |  | 0 |  |  |  | znížená |  | 0 | 0 | 0 | 0 | 0 | 16 | K | 2 |  |  |  | ROZPOCET | 0 | 0 | 0 | 0 | 0 | 2 | 0 | 16 | 170809904
| D | 771 | Podlahy z dlaždíc |  |  |  | 0 | [5 empty] | 0 |  | 6.4894 |  | 0 | 2 | D | 1 |  |  |  | ROZPOCET | [6 empty] | 0
249 | K | 771275307.Spc | Montáž obkladov schodiskových stupňov dlaždicami do polyuretánu | m2 | 13.95 |  | 0 |  |  |  | znížená |  | 0 | 0.00375 | 0.052312 | 0 | 0 | 16 | K | 2 |  |  |  | ROZPOCET | 0 | 0 | 0 | 0 | 0 | 2 | 0 | 16 | -1766359194
| VV |  | 1,25*0,465*24 |  | 13.95 | [13 empty] | VV | 2 | 2 | True | 1 | ROZPOCET
250 | K | 771415004.S | Montáž soklíkov z obkladačiek do tmelu veľ. 300 x 80 mm | m | 24.3 |  | 0 |  |  |  | znížená |  | 0 | 0.00343 | 0.083349 | 0 | 0 | 16 | K | 2 |  |  |  | ROZPOCET | 0 | 0 | 0 | 0 | 0 | 2 | 0 | 16 | 1145195756
| VV |  | "0.03" (3,5+2,07)*2*3,0 |  | 33.42 | [13 empty] | VV | 2 | 2 | True | 0 | ROZPOCET
| VV |  | "0.04" (2,35+4,55)*2*3,0 |  | 41.4 | [13 empty] | VV | 2 | 2 | True | 0 | ROZPOCET
| VV |  | "0.05" (1,6+2,45)*2*3,0 |  | 24.3 | [13 empty] | VV | 2 | 2 | True | 1 | ROZPOCET
251 | M | 597640006300.S | Sokel keramický, lxvxhr 298x80x9 mm | ks | 84.248 |  | 0 |  |  |  | znížená |  | 0 | 0.00045 | 0.037912 | 0 | 0 | 32 | M | 2 |  |  |  | ROZPOCET | 0 | 0 | 0 | 0 | 0 | 2 | 0 | 16 | 323992974
| VV |  | 24,3*3,467 'Prepočítané koeficientom množstva |  | 84.248 | [13 empty] | VV | 2 | 2 | False | 1 | ROZPOCET
252 | K | 771415064.S | Montáž soklíkov z obkladačiek schodiskových stupňovitých do tmelu veľ. 300 x 80 mm | m | 6.7 |  | 0 |  |  |  | znížená |  | 0 | 0.00343 | 0.022981 | 0 | 0 | 16 | K | 2 |  |  |  | ROZPOCET | 0 | 0 | 0 | 0 | 0 | 2 | 0 | 16 | 1983980135
| VV |  | 3,35*2 |  | 6.7 | [13 empty] | VV | 2 | 2 | True | 1 | ROZPOCET
253 | M | 597640006300.S | Sokel keramický, lxvxhr 298x80x9 mm | ks | 23.229 |  | 0 |  |  |  | znížená |  | 0 | 0.00045 | 0.010453 | 0 | 0 | 32 | M | 2 |  |  |  | ROZPOCET | 0 | 0 | 0 | 0 | 0 | 2 | 0 | 16 | 789916951
| VV |  | 6,7*3,467 'Prepočítané koeficientom množstva |  | 23.229 | [13 empty] | VV | 2 | 2 | False | 1 | ROZPOCET
254 | K | 771575107.S | Montáž podláh z dlaždíc keramických do tmelu | m2 | 167.811 |  | 0 |  |  |  | znížená |  | 0 | 0.00395 | 0.66285 | 0 | 0 | 16 | K | 2 |  |  |  | ROZPOCET | 0 | 0 | 0 | 0 | 0 | 2 | 0 | 16 | 1494493691
| VV |  | 1.PP | [15 empty] | VV | 2 | 1 | True | 0 | ROZPOCET
| VV |  | 10,92+15,0+5,9+7,71 |  | 39.53 | [13 empty] | VV | 2 | 2 | True | 0 | ROZPOCET
| VV |  | 1.NP | [15 empty] | VV | 2 | 1 | True | 0 | ROZPOCET
| VV |  | 6,84+6,05+5,64+5,27 |  | 23.8 | [13 empty] | VV | 2 | 2 | True | 0 | ROZPOCET
| VV |  | 2.NP | [15 empty] | VV | 2 | 1 | True | 0 | ROZPOCET
| VV |  | 7,1+5,77+22,84+7,26+6,44 |  | 49.41 | [13 empty] | VV | 2 | 2 | True | 0 | ROZPOCET
| VV |  | 3.NP | [15 empty] | VV | 2 | 1 | True | 0 | ROZPOCET
| VV |  | 14,08+6,23+6,65+6,93+5,73 |  | 39.62 | [13 empty] | VV | 2 | 2 | True | 0 | ROZPOCET
| VV |  | "podesty" 3,23*3,7+1,4*1,25*2 |  | 15.451 | [13 empty] | VV | 2 | 2 | True | 0 | ROZPOCET
| VV |  | Súčet |  | 167.811 | [13 empty] | VV | 2 | 4 | True | 1 | ROZPOCET
255 | K | 771575127.S | Montáž podláh z dlaždíc keramických do tmelu v obmedzenom priestore | m2 | 128.46 |  | 0 |  |  |  | znížená |  | 0 | 0.00395 | 0.50742 | 0 | 0 | 16 | K | 2 |  |  |  | ROZPOCET | 0 | 0 | 0 | 0 | 0 | 2 | 0 | 16 | 1409726156
| VV |  | 1.PP | [15 empty] | VV | 2 | 1 | True | 0 | ROZPOCET
| VV |  | 4,6+3,03+2,2+2,26+4,9+3,93+2,99 |  | 23.91 | [13 empty] | VV | 2 | 2 | True | 0 | ROZPOCET
| VV |  | 1.NP | [15 empty] | VV | 2 | 1 | True | 0 | ROZPOCET
| VV |  | 2,34+4,13+1,6+3,68+2,99+1,6+2,66+2,61+4,04+1,87+2,3+1,87+1,7+2,04+4,2+4,32 |  | 43.95 | [13 empty] | VV | 2 | 2 | True | 0 | ROZPOCET
| VV |  | 2.NP | [15 empty] | VV | 2 | 1 | True | 0 | ROZPOCET
| VV |  | 3,01+1,53+2,66+2,61+4,29+2,99+1,67+2,02+2,4+4,53+4,12+4,13+1,9+3,08+2,04+2,85 |  | 45.83 | [13 empty] | VV | 2 | 2 | True | 0 | ROZPOCET
| VV |  | 3.NP | [15 empty] | VV | 2 | 1 | True | 0 | ROZPOCET
| VV |  | 3,66+2,25+2,9+3,64+2,32 |  | 14.77 | [13 empty] | VV | 2 | 2 | True | 0 | ROZPOCET
| VV |  | Súčet |  | 128.46 | [13 empty] | VV | 2 | 4 | True | 1 | ROZPOCET
256 | M | 597740001700.S | Dlaždice keramické, hutné glazované | m2 | 274.207 |  | 0 |  |  |  | znížená |  | 0 | 0.0155 | 4.2502 | 0 | 0 | 32 | M | 2 |  |  |  | ROZPOCET | 0 | 0 | 0 | 0 | 0 | 2 | 0 | 16 | 447039295
| VV |  | 167,811+128,46+13,95 |  | 310.221 | [13 empty] | VV | 2 | 2 | True | 0 | ROZPOCET
| VV |  | odpočet protišmykové | [15 empty] | VV | 2 | 1 | True | 0 | ROZPOCET
| VV |  | -46,56 |  | -46.56 | [13 empty] | VV | 2 | 2 | True | 0 | ROZPOCET
| VV |  | Súčet |  | 263.661 | [13 empty] | VV | 2 | 4 | True | 1 | ROZPOCET
| VV |  | 263,661*1,04 'Prepočítané koeficientom množstva |  | 274.207 | [13 empty] | VV | 2 | 2 | False | 1 | ROZPOCET
257 | M | 597740001600.S | Dlaždice keramické, protišmykové, hutné glazované | m2 | 48.422 |  | 0 |  |  |  | znížená |  | 0 | 0.0178 | 0.86191 | 0 | 0 | 32 | M | 2 |  |  |  | ROZPOCET | 0 | 0 | 0 | 0 | 0 | 2 | 0 | 16 | -1523695239
| VV |  | 1.PP- 0.18, 0.21 | [15 empty] | VV | 2 | 1 | True | 0 | ROZPOCET
| VV |  | 5,63+4,9 |  | 10.53 | [13 empty] | VV | 2 | 2 | True | 0 | ROZPOCET
| VV |  | 1.NP- 1.40, 1.43, 1.46 | [15 empty] | VV | 2 | 1 | True | 0 | ROZPOCET
| VV |  | 4,32+5,64+5,27 |  | 15.23 | [13 empty] | VV | 2 | 2 | True | 0 | ROZPOCET
| VV |  | 2.NP- 2.15, 2.41, 2.42 | [15 empty] | VV | 2 | 1 | True | 0 | ROZPOCET
| VV |  | 7,1+7,26+6,44 |  | 20.8 | [13 empty] | VV | 2 | 2 | True | 0 | ROZPOCET
| VV |  | Súčet |  | 46.56 | [13 empty] | VV | 2 | 4 | True | 1 | ROZPOCET
| VV |  | 46,56*1,04 'Prepočítané koeficientom množstva |  | 48.422 | [13 empty] | VV | 2 | 2 | False | 1 | ROZPOCET
258 | K | 998771203.S | Presun hmôt pre podlahy z dlaždíc v objektoch výšky nad 12 do 24 m | % |  |  | 0 |  |  |  | znížená |  | 0 | 0 | 0 | 0 | 0 | 16 | K | 2 |  |  |  | ROZPOCET | 0 | 0 | 0 | 0 | 0 | 2 | 0 | 16 | -2032323160
| D | 773 | Podlahy z liateho teraca |  |  |  | 0 | [5 empty] | 0 |  | 15.7856 |  | 0 | 2 | D | 1 |  |  |  | ROZPOCET | [6 empty] | 0
259 | K | 773500920.Spc | Opravy terazzových podláh - schodiská a podesty- prebrúsenie, vyčistenie, vyspravenie, leštenie+ uzatváracia impregnácia | m2 | 206.51 |  | 0 |  |  |  | znížená |  | 0 | 0.07644 | 15.7856 | 0 | 0 | 16 | K | 2 |  |  |  | ROZPOCET | 0 | 0 | 0 | 0 | 0 | 2 | 0 | 16 | -1906153932
| VV |  | 1.PP | [15 empty] | VV | 2 | 1 | True | 0 | ROZPOCET
| VV |  | 5,37+3,26+9,52+13,31 |  | 31.46 | [13 empty] | VV | 2 | 2 | True | 0 | ROZPOCET
| VV |  | 1.NP | [15 empty] | VV | 2 | 1 | True | 0 | ROZPOCET
| VV |  | 10,57+6,72+16,61+31,71+16,23+6,72 |  | 88.56 | [13 empty] | VV | 2 | 2 | True | 0 | ROZPOCET
| VV |  | 1,6*6,4*2+2,2*0,45*2+1,6*0,45*6 |  | 26.78 | [13 empty] | VV | 2 | 2 | True | 0 | ROZPOCET
| VV |  | 2.NP | [15 empty] | VV | 2 | 1 | True | 0 | ROZPOCET
| VV |  | 29,79+13,6+16,32 |  | 59.71 | [13 empty] | VV | 2 | 2 | True | 0 | ROZPOCET
| VV |  | Súčet |  | 206.51 | [13 empty] | VV | 2 | 4 | True | 1 | ROZPOCET
260 | K | 998773203.S | Presun hmôt pre podlahy terazzové v objektoch výšky nad 12 do 24 m | % |  |  | 0 |  |  |  | znížená |  | 0 | 0 | 0 | 0 | 0 | 16 | K | 2 |  |  |  | ROZPOCET | 0 | 0 | 0 | 0 | 0 | 2 | 0 | 16 | -36526555
| D | 775 | Podlahy vlysové a parketové |  |  |  | 0 | [5 empty] | 0 |  | 0.091124 |  | 0 | 2 | D | 1 |  |  |  | ROZPOCET | [6 empty] | 0
261 | K | 775592141.S | Montáž podložky vyrovnávacej | m2 | 1105.87 |  | 0 |  |  |  | znížená |  | 0 | 0 | 0 | 0 | 0 | 16 | K | 2 |  |  |  | ROZPOCET | 0 | 0 | 0 | 0 | 0 | 2 | 0 | 16 | 1716619691
262 | M | 283230008600.S | Podložka z penového PE , hr. 3 mm | m2 | 1139.046 |  | 0 |  |  |  | znížená |  | 0 | 8e-05 | 0.091124 | 0 | 0 | 32 | M | 2 |  |  |  | ROZPOCET | 0 | 0 | 0 | 0 | 0 | 2 | 0 | 16 | 526648575
| VV |  | 1105,87*1,03 'Prepočítané koeficientom množstva |  | 1139.046 | [13 empty] | VV | 2 | 2 | False | 1 | ROZPOCET
263 | K | 998775203.S | Presun hmôt pre podlahy vlysové a parketové v objektoch výšky nad 12 do 24 m | % |  |  | 0 |  |  |  | znížená |  | 0 | 0 | 0 | 0 | 0 | 16 | K | 2 |  |  |  | ROZPOCET | 0 | 0 | 0 | 0 | 0 | 2 | 0 | 16 | 1157978453
| D | 776 | Podlahy povlakové |  |  |  | 0 | [5 empty] | 0 |  | 11.0957 |  | 0.63341 | 2 | D | 1 |  |  |  | ROZPOCET | [6 empty] | 0
264 | K | 776411000.S | Lepenie podlahových líšt soklových | m | 1176.128 |  | 0 |  |  |  | znížená |  | 0 | 4e-05 | 0.047045 | 0 | 0 | 16 | K | 2 |  |  |  | ROZPOCET | 0 | 0 | 0 | 0 | 0 | 2 | 0 | 16 | -546454794
| VV |  | 1.PP | [15 empty] | VV | 2 | 1 | True | 0 | ROZPOCET
| VV |  | "0.01,0.02" (3,5+6,1)*2 |  | 19.2 | [13 empty] | VV | 2 | 2 | True | 0 | ROZPOCET
| VV |  | "0.03" (3,5+2,07)*2 |  | 11.14 | [13 empty] | VV | 2 | 2 | True | 0 | ROZPOCET
| VV |  | "0.04" (2,35+4,55)*2 |  | 13.8 | [13 empty] | VV | 2 | 2 | True | 0 | ROZPOCET
| VV |  | "0.05" (1,6+2,45)*2 |  | 8.1 | [13 empty] | VV | 2 | 2 | True | 0 | ROZPOCET
| VV |  | "0.06" (2,4+5,3)*2 |  | 15.4 | [13 empty] | VV | 2 | 2 | True | 0 | ROZPOCET
| VV |  | "0.07,0.08" (12,57+5,3)*2 |  | 35.74 | [13 empty] | VV | 2 | 2 | True | 0 | ROZPOCET
| VV |  | "0.09" (3,63+3,4)*2 |  | 14.06 | [13 empty] | VV | 2 | 2 | True | 0 | ROZPOCET
| VV |  | "0.10" (5,4+3,4+0,78+0,35)*2 |  | 19.86 | [13 empty] | VV | 2 | 2 | True | 0 | ROZPOCET
| VV |  | "0.20" (6,85+2,00)*2 |  | 17.7 | [13 empty] | VV | 2 | 2 | True | 0 | ROZPOCET
| VV |  | "0.22" (1,64+2,55)*2 |  | 8.38 | [13 empty] | VV | 2 | 2 | True | 0 | ROZPOCET
| VV |  | "0.23" (1,64+2,55)*2 |  | 8.38 | [13 empty] | VV | 2 | 2 | True | 0 | ROZPOCET
| VV |  | "0.25" (1,65+2,55)*2 |  | 8.4 | [13 empty] | VV | 2 | 2 | True | 0 | ROZPOCET
| VV |  | "0.26" (2,3+1,60)*2 |  | 7.8 | [13 empty] | VV | 2 | 2 | True | 0 | ROZPOCET
| VV |  | "0.27" (2,0+6,2+1,25+1,7+0,45+2,8+0,35*2+2,95+2,25+1,7+2,4+0,95+1,75) |  | 27.1 | [13 empty] | VV | 2 | 2 | True | 0 | ROZPOCET
| VV |  | "0.30" (5,5+4,65)*2 |  | 20.3 | [13 empty] | VV | 2 | 2 | True | 0 | ROZPOCET
| VV |  | "0.31" (2,75+5,65)*2 |  | 16.8 | [13 empty] | VV | 2 | 2 | True | 0 | ROZPOCET
| VV |  | "0.32" (5,9+5,15)*2 |  | 22.1 | [13 empty] | VV | 2 | 2 | True | 0 | ROZPOCET
| VV |  | "0.37" (2,5+3,52)*2 |  | 12.04 | [13 empty] | VV | 2 | 2 | True | 0 | ROZPOCET
| VV |  | "0.38" (3,2+3,52)*2 |  | 13.44 | [13 empty] | VV | 2 | 2 | True | 0 | ROZPOCET
| VV |  | "0.39" (3,4+3,52)*2 |  | 13.84 | [13 empty] | VV | 2 | 2 | True | 0 | ROZPOCET
| VV |  | "0.40" (3,0+3,52)*2 |  | 13.04 | [13 empty] | VV | 2 | 2 | True | 0 | ROZPOCET
| VV |  | "0.41" (14,75+1,68)*2 |  | 32.86 | [13 empty] | VV | 2 | 2 | True | 0 | ROZPOCET
| VV |  | Medzisúčet |  | 359.48 | [13 empty] | VV | 2 | 3 | True | 0 | ROZPOCET
| VV |  | 1.NP | [15 empty] | VV | 2 | 1 | True | 0 | ROZPOCET
| VV |  | "1.02" (5,5+7,0)*2 |  | 25 | [13 empty] | VV | 2 | 2 | True | 0 | ROZPOCET
| VV |  | "1.03" (3,925+4,8)*2 |  | 17.45 | [13 empty] | VV | 2 | 2 | True | 0 | ROZPOCET
| VV |  | "1.06" (3,2+5,3)*2 |  | 17 | [13 empty] | VV | 2 | 2 | True | 0 | ROZPOCET
| VV |  | "1.08" (5,7+5,3)*2 |  | 22 | [13 empty] | VV | 2 | 2 | True | 0 | ROZPOCET
| VV |  | "1.16,1.17,1.18" (15,25+5,5)*2 |  | 41.5 | [13 empty] | VV | 2 | 2 | True | 0 | ROZPOCET
| VV |  | "1.24"(4,05+4,25)*2 |  | 16.6 | [13 empty] | VV | 2 | 2 | True | 0 | ROZPOCET
| VV |  | "1.26" (7,25+1,15)*2 |  | 16.8 | [13 empty] | VV | 2 | 2 | True | 0 | ROZPOCET
| VV |  | "1.27" (1,3+1,7)*2 |  | 6 | [13 empty] | VV | 2 | 2 | True | 0 | ROZPOCET
| VV |  | "1.32" (2,1+2,0)*2 |  | 8.2 | [13 empty] | VV | 2 | 2 | True | 0 | ROZPOCET
| VV |  | "1.37" (4,85+4,45)*2 |  | 18.6 | [13 empty] | VV | 2 | 2 | True | 0 | ROZPOCET
| VV |  | "1.38" (1,8+2,65)*2 |  | 8.9 | [13 empty] | VV | 2 | 2 | True | 0 | ROZPOCET
| VV |  | "1.39" (1,8+2,4)*2 |  | 8.4 | [13 empty] | VV | 2 | 2 | True | 0 | ROZPOCET
| VV |  | "1.45" (2,7+2,6)*2 |  | 10.6 | [13 empty] | VV | 2 | 2 | True | 0 | ROZPOCET
| VV |  | Medzisúčet |  | 217.05 | [13 empty] | VV | 2 | 3 | True | 0 | ROZPOCET
| VV |  | 2.NP | [15 empty] | VV | 2 | 1 | True | 0 | ROZPOCET
| VV |  | "2.07" (6,5+5,5)*2 |  | 24 | [13 empty] | VV | 2 | 2 | True | 0 | ROZPOCET
| VV |  | "2.08,210" (15,0+5,5)*2 |  | 41 | [13 empty] | VV | 2 | 2 | True | 0 | ROZPOCET
| VV |  | "2.09" (5,05+3,0)*2 |  | 16.1 | [13 empty] | VV | 2 | 2 | True | 0 | ROZPOCET
| VV |  | "2.17" (2,6+3,75)*2 |  | 12.7 | [13 empty] | VV | 2 | 2 | True | 0 | ROZPOCET
| VV |  | "2.18,219" (6,3+5,5)*2 |  | 23.6 | [13 empty] | VV | 2 | 2 | True | 0 | ROZPOCET
| VV |  | "2.22" (3,0+5,3)*2 |  | 16.6 | [13 empty] | VV | 2 | 2 | True | 0 | ROZPOCET
| VV |  | "2.23" (5,3+4,8)*2 |  | 20.2 | [13 empty] | VV | 2 | 2 | True | 0 | ROZPOCET
| VV |  | "2.26" (6,9+4,8)*2 |  | 23.4 | [13 empty] | VV | 2 | 2 | True | 0 | ROZPOCET
| VV |  | "2.28" (3,825+4,8)*2 |  | 17.25 | [13 empty] | VV | 2 | 2 | True | 0 | ROZPOCET
| VV |  | "2.29" (3,3+4,8)*2 |  | 16.2 | [13 empty] | VV | 2 | 2 | True | 0 | ROZPOCET
| VV |  | "2.30" (2,7+5,3)*2 |  | 16 | [13 empty] | VV | 2 | 2 | True | 0 | ROZPOCET
| VV |  | "2.31" (5,85+5,3)*2 |  | 22.3 | [13 empty] | VV | 2 | 2 | True | 0 | ROZPOCET
| VV |  | "2.33" (4,3+3,75)*2 |  | 16.1 | [13 empty] | VV | 2 | 2 | True | 0 | ROZPOCET
| VV |  | "2.34" (2,35+2,35)*2 |  | 9.4 | [13 empty] | VV | 2 | 2 | True | 0 | ROZPOCET
| VV |  | "2.35"(12,7+5,5)*2 |  | 36.4 | [13 empty] | VV | 2 | 2 | True | 0 | ROZPOCET
| VV |  | Medzisúčet |  | 311.25 | [13 empty] | VV | 2 | 3 | True | 0 | ROZPOCET
| VV |  | 3.NP | [15 empty] | VV | 2 | 1 | True | 0 | ROZPOCET
| VV |  | "3.03" (3,7+2,97)*2 |  | 13.34 | [13 empty] | VV | 2 | 2 | True | 0 | ROZPOCET
| VV |  | "3.08" 2,15*1,52+(2,15+2,9*2) |  | 11.218 | [13 empty] | VV | 2 | 2 | True | 0 | ROZPOCET
| VV |  | "3.09" (1,8+2,9)*2 |  | 9.4 | [13 empty] | VV | 2 | 2 | True | 0 | ROZPOCET
| VV |  | "3.10" 9,75*2+4,75*2 |  | 29 | [13 empty] | VV | 2 | 2 | True | 0 | ROZPOCET
| VV |  | "3.11" 4,145*2+8,25*2 |  | 24.79 | [13 empty] | VV | 2 | 2 | True | 0 | ROZPOCET
| VV |  | "3.12"(4,0+3,5)*2 |  | 15 | [13 empty] | VV | 2 | 2 | True | 0 | ROZPOCET
| VV |  | "3.13"(4,0+3,5*2)+4,0 |  | 15 | [13 empty] | VV | 2 | 2 | True | 0 | ROZPOCET
| VV |  | "3.16" (3,75+3,5)*2 |  | 14.5 | [13 empty] | VV | 2 | 2 | True | 0 | ROZPOCET
| VV |  | "3.17" (4,25+3,5)*2 |  | 15.5 | [13 empty] | VV | 2 | 2 | True | 0 | ROZPOCET
| VV |  | "3.18" (4,42+4,4)*2 |  | 17.64 | [13 empty] | VV | 2 | 2 | True | 0 | ROZPOCET
| VV |  | "3.19" 9,95*2+4,85*2 |  | 29.6 | [13 empty] | VV | 2 | 2 | True | 0 | ROZPOCET
| VV |  | "3.20" (4,4+3,53)*2 |  | 15.86 | [13 empty] | VV | 2 | 2 | True | 0 | ROZPOCET
| VV |  | "3.24" (1,75+2,9)*2 |  | 9.3 | [13 empty] | VV | 2 | 2 | True | 0 | ROZPOCET
| VV |  | "3.25" (2,6+4,75)*2+(2,6+1,0)*2 |  | 21.9 | [13 empty] | VV | 2 | 2 | True | 0 | ROZPOCET
| VV |  | "3.26" (10,755+1,37)*2 |  | 24.25 | [13 empty] | VV | 2 | 2 | True | 0 | ROZPOCET
| VV |  | "3.27" (9,655+1,37)*2 |  | 22.05 | [13 empty] | VV | 2 | 2 | True | 0 | ROZPOCET
| VV |  | Medzisúčet |  | 288.348 | [13 empty] | VV | 2 | 3 | True | 0 | ROZPOCET
| VV |  | Súčet |  | 1176.128 | [13 empty] | VV | 2 | 4 | True | 1 | ROZPOCET
265 | M | 283410017900.S | Soklová PVC lišta | m | 1187.889 |  | 0 |  |  |  | znížená |  | 0 | 0.00163 | 1.9363 | 0 | 0 | 32 | M | 2 |  |  |  | ROZPOCET | 0 | 0 | 0 | 0 | 0 | 2 | 0 | 16 | -749475041
| VV |  | 1176,128*1,01 'Prepočítané koeficientom množstva |  | 1187.889 | [13 empty] | VV | 2 | 2 | False | 1 | ROZPOCET
266 | K | 776511820.S | Odstránenie povlakových podláh z nášľapnej plochy lepených s podložkou, vrátane sokla -0,00100t | m2 | 633.414 |  | 0 |  |  |  | znížená |  | 0 | 0 | 0 | 0.001 | 0.63341 | 16 | K | 2 |  |  |  | ROZPOCET | 0 | 0 | 0 | 0 | 0 | 2 | 0 | 16 | -1806465547
| VV |  | 1.NP | [15 empty] | VV | 2 | 1 | True | 0 | ROZPOCET
| VV |  | 5,3*15,1+7,7*4,8+2,9*4,8+9,0*5,3 |  | 178.61 | [13 empty] | VV | 2 | 2 | True | 0 | ROZPOCET
| VV |  | 2.NP | [15 empty] | VV | 2 | 1 | True | 0 | ROZPOCET
| VV |  | 4,5*3,75+4,05*3,0+2,45*3,0+2,45*2,8+2,45*1,65+9,9*3,0+5,85*5,3*2+3,0*5,3+21,2*4,8+3,0*5,3+3,1*4,8 |  | 287.428 | [13 empty] | VV | 2 | 2 | True | 0 | ROZPOCET
| VV |  | 3.NP | [15 empty] | VV | 2 | 1 | True | 0 | ROZPOCET
| VV |  | 4,5*3,53+4,15*2,9+2,6*4,75+2,55*4,6+4,0*2,9+4,145*8,25+4,0*3,5*2+1,9*3,5+1,98*3,5+3,75*3,5+4,25*3,5 |  | 167.376 | [13 empty] | VV | 2 | 2 | True | 0 | ROZPOCET
| VV |  | Súčet |  | 633.414 | [13 empty] | VV | 2 | 4 | True | 1 | ROZPOCET
267 | K | 776541200.S | Položenie povlakových podláh PVC vinyl heterogénnych LVT spoj click | m2 | 1105.87 |  | 0 |  |  |  | znížená |  | 0 | 0 | 0 | 0 | 0 | 16 | K | 2 |  |  |  | ROZPOCET | 0 | 0 | 0 | 0 | 0 | 2 | 0 | 16 | 240599230
| VV |  | 1.PP | [15 empty] | VV | 2 | 1 | True | 0 | ROZPOCET
| VV |  | 7,4+15,99+9,84+3,77+21,38+23,63+8,23+12,34+16,03+13,7+4,18+4,07+4,21+3,68+19,54+23,04+15,66+30,39+8,8+11,08+11,79+10,68+25,32 |  | 304.75 | [13 empty] | VV | 2 | 2 | True | 0 | ROZPOCET
| VV |  | 1.NP | [15 empty] | VV | 2 | 1 | True | 0 | ROZPOCET
| VV |  | 23,83+14,3+25,51+25,16+12,68+24,4+9,91+2,38+2,3+12,1+8,65+2,76+4,77+6,12+18,84 |  | 193.71 | [13 empty] | VV | 2 | 2 | True | 0 | ROZPOCET
| VV |  | 2.NP | [15 empty] | VV | 2 | 1 | True | 0 | ROZPOCET
| VV |  | 24,21+35,78+15,15+9,75+5,17+26,3+15,9+19,04+28,42+18,36+15,84+14,31+31,01+16,13+5,52+28,99+9,36 |  | 319.24 | [13 empty] | VV | 2 | 2 | True | 0 | ROZPOCET
| VV |  | 3.NP | [15 empty] | VV | 2 | 1 | True | 0 | ROZPOCET
| VV |  | 10,99+6,24+5,22+46,31+34,2+14,0+14,0+13,13+14,88+18,14+48,25+14,51+5,08+15,37+14,73+13,12 |  | 288.17 | [13 empty] | VV | 2 | 2 | True | 0 | ROZPOCET
| VV |  | Súčet |  | 1105.87 | [13 empty] | VV | 2 | 4 | True | 1 | ROZPOCET
268 | M | 284110004520.S | Podlaha PVC heterogénna, LVT vinylové dielce, spoj click, hrúbka do 5 mm | m2 | 1139.046 |  | 0 |  |  |  | znížená |  | 0 | 0.008 | 9.1124 | 0 | 0 | 32 | M | 2 |  |  |  | ROZPOCET | 0 | 0 | 0 | 0 | 0 | 2 | 0 | 16 | -1939640472
| VV |  | 1105,87*1,03 'Prepočítané koeficientom množstva |  | 1139.046 | [13 empty] | VV | 2 | 2 | False | 1 | ROZPOCET
269 | K | 776990105.S | Vysávanie podkladu pred kladením povlakovýck podláh | m2 | 972.89 |  | 0 |  |  |  | znížená |  | 0 | 0 | 0 | 0 | 0 | 16 | K | 2 |  |  |  | ROZPOCET | 0 | 0 | 0 | 0 | 0 | 2 | 0 | 16 | -1240464256
270 | K | 776992200.S | Príprava podkladu prebrúsením strojne brúskou | m2 | 972.89 |  | 0 |  |  |  | znížená |  | 0 | 0 | 0 | 0 | 0 | 16 | K | 2 |  |  |  | ROZPOCET | 0 | 0 | 0 | 0 | 0 | 2 | 0 | 16 | 422474499
| VV |  | 1.NP | [15 empty] | VV | 2 | 1 | True | 0 | ROZPOCET
| VV |  | 23,83+14,3+25,51+25,16+12,68+24,4+9,91+2,38+2,3+12,1+8,65+2,76+4,77+6,12+18,84 |  | 193.71 | [13 empty] | VV | 2 | 2 | True | 0 | ROZPOCET
| VV |  | 2.NP | [15 empty] | VV | 2 | 1 | True | 0 | ROZPOCET
| VV |  | 24,21+35,78+15,15+9,75+5,17+26,3+15,9+19,04+28,42+18,36+15,84+14,31+31,01+16,13+5,52+28,99+9,36 |  | 319.24 | [13 empty] | VV | 2 | 2 | True | 0 | ROZPOCET
| VV |  | 3.NP | [15 empty] | VV | 2 | 1 | True | 0 | ROZPOCET
| VV |  | 10,99+6,24+5,22+46,31+34,2+14,0+14,0+13,13+14,88+18,14+48,25+14,51+5,08+15,37+14,73+13,12 |  | 288.17 | [13 empty] | VV | 2 | 2 | True | 0 | ROZPOCET
| VV |  | Medzisúčet |  | 801.12 | [13 empty] | VV | 2 | 3 | True | 0 | ROZPOCET
| VV |  | 1.PP- 0.19, 0.27 | [15 empty] | VV | 2 | 1 | True | 0 | ROZPOCET
| VV |  | 30,69+19,54 |  | 50.23 | [13 empty] | VV | 2 | 2 | True | 0 | ROZPOCET
| VV |  | 1.NP-1.04, 1.05 ,1.41, 1.42, 1.44 | [15 empty] | VV | 2 | 1 | True | 0 | ROZPOCET
| VV |  | 17,46+13,92+25,0+26,6+24,45 |  | 107.43 | [13 empty] | VV | 2 | 2 | True | 0 | ROZPOCET
| VV |  | 2.NP- 2.10 | [15 empty] | VV | 2 | 1 | True | 0 | ROZPOCET
| VV |  | 14,11 |  | 14.11 | [13 empty] | VV | 2 | 2 | True | 0 | ROZPOCET
| VV |  | Medzisúčet |  | 171.77 | [13 empty] | VV | 2 | 3 | True | 0 | ROZPOCET
| VV |  | Súčet |  | 972.89 | [13 empty] | VV | 2 | 4 | True | 1 | ROZPOCET
271 | K | 998776203.S | Presun hmôt pre podlahy povlakové v objektoch výšky nad 12 do 24 m | % |  |  | 0 |  |  |  | znížená |  | 0 | 0 | 0 | 0 | 0 | 16 | K | 2 |  |  |  | ROZPOCET | 0 | 0 | 0 | 0 | 0 | 2 | 0 | 16 | -1356879715
| D | 777 | Podlahy syntetické |  |  |  | 0 | [5 empty] | 0 |  | 0.86057 |  | 0 | 2 | D | 1 |  |  |  | ROZPOCET | [6 empty] | 0
272 | K | 777531105.S | Epoxidová antistatická stierka hr. 3 mm, 1x penetrácia, stierka, krycí náter, uzemňovacia sada | m2 | 171.77 |  | 0 |  |  |  | znížená |  | 0 | 0.00501 | 0.86057 | 0 | 0 | 16 | K | 2 |  |  |  | ROZPOCET | 0 | 0 | 0 | 0 | 0 | 2 | 0 | 16 | 197511398
| VV |  | 1.PP- 0.19, 0.27 | [15 empty] | VV | 2 | 1 | True | 0 | ROZPOCET
| VV |  | 30,69+19,54 |  | 50.23 | [13 empty] | VV | 2 | 2 | True | 0 | ROZPOCET
| VV |  | 1.NP-1.04, 1.05 ,1.41, 1.42, 1.44 | [15 empty] | VV | 2 | 1 | True | 0 | ROZPOCET
| VV |  | 17,46+13,92+25,0+26,6+24,45 |  | 107.43 | [13 empty] | VV | 2 | 2 | True | 0 | ROZPOCET
| VV |  | 2.NP- 2.10 | [15 empty] | VV | 2 | 1 | True | 0 | ROZPOCET
| VV |  | 14,11 |  | 14.11 | [13 empty] | VV | 2 | 2 | True | 0 | ROZPOCET
| VV |  | Súčet |  | 171.77 | [13 empty] | VV | 2 | 4 | True | 1 | ROZPOCET
273 | K | 998777203.S | Presun hmôt pre podlahy syntetické v objektoch výšky nad 12 do 24 m | % |  |  | 0 |  |  |  | znížená |  | 0 | 0 | 0 | 0 | 0 | 16 | K | 2 |  |  |  | ROZPOCET | 0 | 0 | 0 | 0 | 0 | 2 | 0 | 16 | -1703718450
| D | 781 | Obklady |  |  |  | 0 | [5 empty] | 0 |  | 21.8041 |  | 0 | 2 | D | 1 |  |  |  | ROZPOCET | [6 empty] | 0
274 | K | 781445018.S | Montáž obkladov vnútor. stien z obkladačiek kladených do tmelu | m2 | 862.164 |  | 0 |  |  |  | znížená |  | 0 | 0.00345 | 2.9745 | 0 | 0 | 16 | K | 2 |  |  |  | ROZPOCET | 0 | 0 | 0 | 0 | 0 | 2 | 0 | 16 | -1601237444
| VV |  | 1.PP | [15 empty] | VV | 2 | 1 | True | 0 | ROZPOCET
| VV |  | "0.11"(1,94+3,5)*2*2,0 |  | 21.76 | [13 empty] | VV | 2 | 2 | True | 0 | ROZPOCET
| VV |  | "0.12" (2,33+1,3)*2*2,0 |  | 14.52 | [13 empty] | VV | 2 | 2 | True | 0 | ROZPOCET
| VV |  | "0.13" (1,1+2,0)*2*2,0 |  | 12.4 | [13 empty] | VV | 2 | 2 | True | 0 | ROZPOCET
| VV |  | "0.14" (1,13+2,0)*2*2,0 |  | 12.52 | [13 empty] | VV | 2 | 2 | True | 0 | ROZPOCET
| VV |  | "0.18" (2,25+2,5)*2*3,0 |  | 28.5 | [13 empty] | VV | 2 | 2 | True | 0 | ROZPOCET
| VV |  | "0.21" (1,92+2,55)*2*3,0 |  | 26.82 | [13 empty] | VV | 2 | 2 | True | 0 | ROZPOCET
| VV |  | "0.24" (1,54+2,55)*2*3,0 |  | 24.54 | [13 empty] | VV | 2 | 2 | True | 0 | ROZPOCET
| VV |  | "0.28" (3,08+4,65)*2*2,0 |  | 30.92 | [13 empty] | VV | 2 | 2 | True | 0 | ROZPOCET
| VV |  | "0.29" (3,87+4,65)*2*2,0 |  | 34.08 | [13 empty] | VV | 2 | 2 | True | 0 | ROZPOCET
| VV |  | "0.33,0.34" (2,53+3,55+1,0)*2*2,0 |  | 28.32 | [13 empty] | VV | 2 | 2 | True | 0 | ROZPOCET
| VV |  | "0.36" (1,15+3,52)*2*2,0+((1,07+1,7)*2*2,0)*2 |  | 40.84 | [13 empty] | VV | 2 | 2 | True | 0 | ROZPOCET
| VV |  | -(0,7*2,0*10+0,8*2,0*4+0,9*2,0*2+1,1*2,0) |  | -26.2 | [13 empty] | VV | 2 | 2 | True | 0 | ROZPOCET
| VV |  | za umývadlami | [15 empty] | VV | 2 | 1 | True | 0 | ROZPOCET
| VV |  | "0.09" 3,13*1,8 |  | 5.634 | [13 empty] | VV | 2 | 2 | True | 0 | ROZPOCET
| VV |  | "0.10" (1,9+0,6*2)*1,8 |  | 5.58 | [13 empty] | VV | 2 | 2 | True | 0 | ROZPOCET
| VV |  | "0.29" (2,2+0,6*2)*1,8 |  | 6.12 | [13 empty] | VV | 2 | 2 | True | 0 | ROZPOCET
| VV |  | "0.38" (1,8+0,6)*1,8 |  | 4.32 | [13 empty] | VV | 2 | 2 | True | 0 | ROZPOCET
| VV |  | "0.39" (1,8+0,6)*1,8 |  | 4.32 | [13 empty] | VV | 2 | 2 | True | 0 | ROZPOCET
| VV |  | "0.40" (2,0+0,6)*1,8 |  | 4.68 | [13 empty] | VV | 2 | 2 | True | 0 | ROZPOCET
| VV |  | Medzisúčet |  | 279.674 | [13 empty] | VV | 2 | 3 | True | 0 | ROZPOCET
| VV |  | 1.NP | [15 empty] | VV | 2 | 1 | True | 0 | ROZPOCET
| VV |  | "1.07" (1,2+1,95)*2*2,0 |  | 12.6 | [13 empty] | VV | 2 | 2 | True | 0 | ROZPOCET
| VV |  | "1.09" (2,75+1,55)*2*2,0 |  | 17.2 | [13 empty] | VV | 2 | 2 | True | 0 | ROZPOCET
| VV |  | "1.12"(3,8+1,8)*2*2,0 |  | 22.4 | [13 empty] | VV | 2 | 2 | True | 0 | ROZPOCET
| VV |  | "1.13" (1,0+1,6)*2*2,0 |  | 10.4 | [13 empty] | VV | 2 | 2 | True | 0 | ROZPOCET
| VV |  | "1.14" (2,1+1,75)*2*2,0 |  | 15.4 | [13 empty] | VV | 2 | 2 | True | 0 | ROZPOCET
| VV |  | "1.15" (1,4+1,95)*2*2,0 |  | 13.4 | [13 empty] | VV | 2 | 2 | True | 0 | ROZPOCET
| VV |  | "1.21" (0,9+1,4)*2*2,0 |  | 9.2 | [13 empty] | VV | 2 | 2 | True | 0 | ROZPOCET
| VV |  | "1.22" (1,4+1,9)*2*2,0 |  | 13.2 | [13 empty] | VV | 2 | 2 | True | 0 | ROZPOCET
| VV |  | "1.23" (2,4+1,4)*2*2,0 |  | 15.2 | [13 empty] | VV | 2 | 2 | True | 0 | ROZPOCET
| VV |  | "1.25" (1,2+1,7)*2*2,0 |  | 11.6 | [13 empty] | VV | 2 | 2 | True | 0 | ROZPOCET
| VV |  | "1.28" (1,35+1,7)*2*3,56 |  | 21.716 | [13 empty] | VV | 2 | 2 | True | 0 | ROZPOCET
| VV |  | "1.29" (1,1+1,7)*2*2,0 |  | 11.2 | [13 empty] | VV | 2 | 2 | True | 0 | ROZPOCET
| VV |  | "1.30" (1,0+1,7)*2*2,0 |  | 10.8 | [13 empty] | VV | 2 | 2 | True | 0 | ROZPOCET
| VV |  | "1.31" (1,3+1,7)*2*2,0 |  | 12 | [13 empty] | VV | 2 | 2 | True | 0 | ROZPOCET
| VV |  | "1.33" (2,1+2,0)*2*2,0 |  | 16.4 | [13 empty] | VV | 2 | 2 | True | 0 | ROZPOCET
| VV |  | "1.34" (2,1+0,85)*2*2,0 |  | 11.8 | [13 empty] | VV | 2 | 2 | True | 0 | ROZPOCET
| VV |  | "1.40" (1,8+2,4)*2*3,56 |  | 29.904 | [13 empty] | VV | 2 | 2 | True | 0 | ROZPOCET
| VV |  | "1.46" (2,7+1,95)*2*3,56 |  | 33.108 | [13 empty] | VV | 2 | 2 | True | 0 | ROZPOCET
| VV |  | -(0,7*2,0*11+0,6*2,0*4+0,8*2,0*2+0,9*2,0*5) |  | -32.4 | [13 empty] | VV | 2 | 2 | True | 0 | ROZPOCET
| VV |  | za umývadlami | [15 empty] | VV | 2 | 1 | True | 0 | ROZPOCET
| VV |  | "1.03" (1,8+0,6)*1,8 |  | 4.32 | [13 empty] | VV | 2 | 2 | True | 0 | ROZPOCET
| VV |  | "1.43" (1,75+0,6*2)*1,8 |  | 5.31 | [13 empty] | VV | 2 | 2 | True | 0 | ROZPOCET
| VV |  | Medzisúčet |  | 264.758 | [13 empty] | VV | 2 | 3 | True | 0 | ROZPOCET
| VV |  | 2.NP | [15 empty] | VV | 2 | 1 | True | 0 | ROZPOCET
| VV |  | "2.04" (1,4+1,9)*2*1,33 |  | 8.778 | [13 empty] | VV | 2 | 2 | True | 0 | ROZPOCET
| VV |  | "2.05" (2,4+1,4)*2*1,33 |  | 10.108 | [13 empty] | VV | 2 | 2 | True | 0 | ROZPOCET
| VV |  | "2.11" (1,3+2,3)*2*1,33 |  | 9.576 | [13 empty] | VV | 2 | 2 | True | 0 | ROZPOCET
| VV |  | "2.12"(0,9+1,85)*2*1,33 |  | 7.315 | [13 empty] | VV | 2 | 2 | True | 0 | ROZPOCET
| VV |  | "2.13" (1,55+1,3)*2*1,33 |  | 7.581 | [13 empty] | VV | 2 | 2 | True | 0 | ROZPOCET
| VV |  | "2.14"(1,55+1,9)*2*1,33 |  | 9.177 | [13 empty] | VV | 2 | 2 | True | 0 | ROZPOCET
| VV |  | "2.15" (2,15+3,9)*2*3,33 |  | 40.293 | [13 empty] | VV | 2 | 2 | True | 0 | ROZPOCET
| VV |  | "2.16" (1,85+2,45)*2*3,33 |  | 28.638 | [13 empty] | VV | 2 | 2 | True | 0 | ROZPOCET
| VV |  | "2.21" (2,75+1,55)*2*1,33 |  | 11.438 | [13 empty] | VV | 2 | 2 | True | 0 | ROZPOCET
| VV |  | "2,24" (2,95+2,0)*2*1,33 |  | 13.167 | [13 empty] | VV | 2 | 2 | True | 0 | ROZPOCET
| VV |  | "2.27" (2,75+1,55)*2*1,33 |  | 11.438 | [13 empty] | VV | 2 | 2 | True | 0 | ROZPOCET
| VV |  | "2.37" (1,9+1,0)*2*1,33 |  | 7.714 | [13 empty] | VV | 2 | 2 | True | 0 | ROZPOCET
| VV |  | "2.38" (1,4+2,2)*2*1,33 |  | 9.576 | [13 empty] | VV | 2 | 2 | True | 0 | ROZPOCET
| VV |  | "2.39" (1,7+1,2)*2*1,33 |  | 7.714 | [13 empty] | VV | 2 | 2 | True | 0 | ROZPOCET
| VV |  | "2.40" (1,7+2,0)*2*1,33 |  | 9.842 | [13 empty] | VV | 2 | 2 | True | 0 | ROZPOCET
| VV |  | "2.42" (1,95+3,3)*2*3,33 |  | 34.965 | [13 empty] | VV | 2 | 2 | True | 0 | ROZPOCET
| VV |  | -0,8*2,0*17 |  | -27.2 | [13 empty] | VV | 2 | 2 | True | 0 | ROZPOCET
| VV |  | za umývadlom | [15 empty] | VV | 2 | 1 | True | 0 | ROZPOCET
| VV |  | "2.09" (2,5+0,6)*1,8 |  | 5.58 | [13 empty] | VV | 2 | 2 | True | 0 | ROZPOCET
| VV |  | Medzisúčet |  | 205.7 | [13 empty] | VV | 2 | 3 | True | 0 | ROZPOCET
| VV |  | 3.NP | [15 empty] | VV | 2 | 1 | True | 0 | ROZPOCET
| VV |  | "3.02" (1,95+1,0)*2*2,0 |  | 11.8 | [13 empty] | VV | 2 | 2 | True | 0 | ROZPOCET
| VV |  | "3.04"(1,65+ 1,35)*2*2,0 |  | 12 | [13 empty] | VV | 2 | 2 | True | 0 | ROZPOCET
| VV |  | "3.05" (1,65+1,45*2)*2,0+1,65*1,52 |  | 11.608 | [13 empty] | VV | 2 | 2 | True | 0 | ROZPOCET
| VV |  | "3.06" (2,2+1,45*2)*2,0+2,2*1,52+(1,1+1,3)*2*2,0 |  | 23.144 | [13 empty] | VV | 2 | 2 | True | 0 | ROZPOCET
| VV |  | "3.07" (1,45*2+0,8*2+1,3*2+1,0+1,3+1,0+0,5)*2,0 |  | 21.8 | [13 empty] | VV | 2 | 2 | True | 0 | ROZPOCET
| VV |  | "3.21" (2,9*2+2,4)*2,0+2,4*1,52 |  | 20.048 | [13 empty] | VV | 2 | 2 | True | 0 | ROZPOCET
| VV |  | "3.22" (2,85+1,3)*2*2,0 |  | 16.6 | [13 empty] | VV | 2 | 2 | True | 0 | ROZPOCET
| VV |  | "3.23" (1,6+1,45*2)*2,0+1,6*1,52 |  | 11.432 | [13 empty] | VV | 2 | 2 | True | 0 | ROZPOCET
| VV |  | -(0,8*2,0*4+0,7*2,0*2+0,9*2,0*4) |  | -16.4 | [13 empty] | VV | 2 | 2 | True | 0 | ROZPOCET
| VV |  | Medzisúčet |  | 112.032 | [13 empty] | VV | 2 | 3 | True | 0 | ROZPOCET
| VV |  | Súčet |  | 862.164 | [13 empty] | VV | 2 | 4 | True | 1 | ROZPOCET
275 | M | 597640000400.S | Obkladačky keramické glazované jednofarebné hladké | m2 | 896.651 |  | 0 |  |  |  | znížená |  | 0 | 0.021 | 18.8297 | 0 | 0 | 32 | M | 2 |  |  |  | ROZPOCET | 0 | 0 | 0 | 0 | 0 | 2 | 0 | 16 | 1036510954
| VV |  | 862,164*1,04 'Prepočítané koeficientom množstva |  | 896.651 | [13 empty] | VV | 2 | 2 | False | 1 | ROZPOCET
276 | K | 998781203.S | Presun hmôt pre obklady keramické v objektoch výšky nad 12 do 24 m | % |  |  | 0 |  |  |  | znížená |  | 0 | 0 | 0 | 0 | 0 | 16 | K | 2 |  |  |  | ROZPOCET | 0 | 0 | 0 | 0 | 0 | 2 | 0 | 16 | -936497368
| D | 783 | Nátery |  |  |  | 0 | [5 empty] | 0 |  | 0.12244 |  | 0 | 2 | D | 1 |  |  |  | ROZPOCET | [6 empty] | 0
277 | K | 783201812.S | Odstránenie starých náterov z kovových stavebných doplnkových konštrukcií oceľovou kefou | m2 | 92.604 |  | 0 |  |  |  | znížená |  | 0 | 0 | 0 | 0 | 0 | 16 | K | 2 |  |  |  | ROZPOCET | 0 | 0 | 0 | 0 | 0 | 2 | 0 | 16 | 1751894292
| VV |  | oceľ. zábradlie anglických dvorcov | [15 empty] | VV | 2 | 1 | True | 0 | ROZPOCET
| VV |  | (13,0+18,79+1,75)*1,0*2 |  | 67.08 | [13 empty] | VV | 2 | 2 | True | 0 | ROZPOCET
| VV |  | oceľ. zábradlie pri vstupoch | [15 empty] | VV | 2 | 1 | True | 0 | ROZPOCET
| VV |  | (1,53*3+1,6+0,9)*2*0,9*2 |  | 25.524 | [13 empty] | VV | 2 | 2 | True | 0 | ROZPOCET
| VV |  | Súčet |  | 92.604 | [13 empty] | VV | 2 | 4 | True | 1 | ROZPOCET
278 | K | 783225100.S | Nátery kov.stav.doplnk.konštr. syntetické na vzduchu schnúce dvojnás. 1x s emailov. - 105µm | m2 | 128.975 |  | 0 |  |  |  | znížená |  | 0 | 0.00024 | 0.030954 | 0 | 0 | 16 | K | 2 |  |  |  | ROZPOCET | 0 | 0 | 0 | 0 | 0 | 2 | 0 | 16 | -745321640
| VV |  | oceľové zárubne | [15 empty] | VV | 2 | 1 | True | 0 | ROZPOCET
| VV |  | 4,9*0,25*95 |  | 116.375 | [13 empty] | VV | 2 | 2 | True | 0 | ROZPOCET
| VV |  | 5,6*0,25*9 |  | 12.6 | [13 empty] | VV | 2 | 2 | True | 0 | ROZPOCET
| VV |  | Súčet |  | 128.975 | [13 empty] | VV | 2 | 4 | True | 1 | ROZPOCET
279 | K | 783226100.S | Nátery kov.stav.doplnk.konštr. syntetické na vzduchu schnúce základný - 35µm | m2 | 128.975 |  | 0 |  |  |  | znížená |  | 0 | 8e-05 | 0.010318 | 0 | 0 | 16 | K | 2 |  |  |  | ROZPOCET | 0 | 0 | 0 | 0 | 0 | 2 | 0 | 16 | 752422294
280 | K | 783271001.S | Nátery kov.stav.doplnk.konštr. polyuretánové jednonásobné 2x s emailovaním.- 105μm | m2 | 92.604 |  | 0 |  |  |  | znížená |  | 0 | 0.00053 | 0.04908 | 0 | 0 | 16 | K | 2 |  |  |  | ROZPOCET | 0 | 0 | 0 | 0 | 0 | 2 | 0 | 16 | 1123544400
281 | K | 783271007.S | Nátery kov.stav.doplnk.konštr. polyuretánové farby šedej základné - 35µm | m2 | 92.604 |  | 0 |  |  |  | znížená |  | 0 | 0.00019 | 0.017595 | 0 | 0 | 16 | K | 2 |  |  |  | ROZPOCET | 0 | 0 | 0 | 0 | 0 | 2 | 0 | 16 | -1708722734
282 | K | 783782404.S | Nátery tesárskych konštrukcií, povrchová impregnácia proti drevokaznému hmyzu, hubám a plesniam, jednonásobná | m2 | 724.43 |  | 0 |  |  |  | znížená |  | 0 | 2e-05 | 0.014489 | 0 | 0 | 16 | K | 2 |  |  |  | ROZPOCET | 0 | 0 | 0 | 0 | 0 | 2 | 0 | 16 | -268789871
| VV |  | jestvujúci krov | [15 empty] | VV | 2 | 1 | True | 0 | ROZPOCET
| VV |  | 553*1,31 |  | 724.43 | [13 empty] | VV | 2 | 2 | True | 1 | ROZPOCET
| D | 784 | Maľby |  |  |  | 0 | [5 empty] | 0 |  | 4.1054 |  | 1.2506 | 2 | D | 1 |  |  |  | ROZPOCET | [6 empty] | 0
283 | K | 784402801.S | Odstránenie malieb oškrabaním, výšky do 3,80 m, -0,0003 t | m2 | 4168.708 |  | 0 |  |  |  | znížená |  | 0 | 0 | 0 | 0.0003 | 1.2506 | 16 | K | 2 |  |  |  | ROZPOCET | 0 | 0 | 0 | 0 | 0 | 2 | 0 | 16 | 1855425180
| VV |  | 1.PP | [15 empty] | VV | 2 | 1 | True | 0 | ROZPOCET
| VV |  | (1,5+4,2+5,2+1,6+3,7+2,6)*3,0 |  | 56.4 | [13 empty] | VV | 2 | 2 | True | 0 | ROZPOCET
| VV |  | (2,3+3,4)*2*3,0 |  | 34.2 | [13 empty] | VV | 2 | 2 | True | 0 | ROZPOCET
| VV |  | (4,62+5,2+4,62+0,9+0,5)*3,0 |  | 47.52 | [13 empty] | VV | 2 | 2 | True | 0 | ROZPOCET
| VV |  | (9,9+0,8*4+9,9+2,9)*3,0 |  | 77.7 | [13 empty] | VV | 2 | 2 | True | 0 | ROZPOCET
| VV |  | (2,45+2,8)*2*3,0 |  | 31.5 | [13 empty] | VV | 2 | 2 | True | 0 | ROZPOCET
| VV |  | (1,85+4,3)*2*3,0 |  | 36.9 | [13 empty] | VV | 2 | 2 | True | 0 | ROZPOCET
| VV |  | (1,55+2,2+4,4+1,3+6,2+12,2+3,62+4,38+1,6+2,68+1,67+2,5+3,6+23,3)*3,0 |  | 213.6 | [13 empty] | VV | 2 | 2 | True | 0 | ROZPOCET
| VV |  | (5,9+5,15)*2*3,0 |  | 66.3 | [13 empty] | VV | 2 | 2 | True | 0 | ROZPOCET
| VV |  | (2,75+5,15)*2*3,0 |  | 47.4 | [13 empty] | VV | 2 | 2 | True | 0 | ROZPOCET
| VV |  | (5,5+4,65)*2*3,0 |  | 60.9 | [13 empty] | VV | 2 | 2 | True | 0 | ROZPOCET
| VV |  | (2,72+4,65)*2*3,0 |  | 44.22 | [13 empty] | VV | 2 | 2 | True | 0 | ROZPOCET
| VV |  | (7,53+4,65+7,53)*3,0 |  | 59.13 | [13 empty] | VV | 2 | 2 | True | 0 | ROZPOCET
| VV |  | (17,2+5,15+17,2)*2*3,0 |  | 237.3 | [13 empty] | VV | 2 | 2 | True | 0 | ROZPOCET
| VV |  | Medzisúčet |  | 1013.07 | [13 empty] | VV | 2 | 3 | True | 0 | ROZPOCET
| VV |  | 1.NP | [15 empty] | VV | 2 | 1 | True | 0 | ROZPOCET
| VV |  | (15,05+5,5+15,05)*3,56 |  | 126.736 | [13 empty] | VV | 2 | 2 | True | 0 | ROZPOCET
| VV |  | (3,85+21,5+5,5+25,65+8,7+3,7+8,7)*3,56 |  | 276.256 | [13 empty] | VV | 2 | 2 | True | 0 | ROZPOCET
| VV |  | (9,0+5,3)*2*3,56 |  | 101.816 | [13 empty] | VV | 2 | 2 | True | 0 | ROZPOCET
| VV |  | (2,9+4,8)*2*3,56 |  | 54.824 | [13 empty] | VV | 2 | 2 | True | 0 | ROZPOCET
| VV |  | (7,7+4,8)*2*3,56 |  | 89 | [13 empty] | VV | 2 | 2 | True | 0 | ROZPOCET
| VV |  | (2,0+4,8)*2*3,56 |  | 48.416 | [13 empty] | VV | 2 | 2 | True | 0 | ROZPOCET
| VV |  | (20,1+5,3)*2*3,56 |  | 180.848 | [13 empty] | VV | 2 | 2 | True | 0 | ROZPOCET
| VV |  | (5,5+1,6)*2*3,56 |  | 50.552 | [13 empty] | VV | 2 | 2 | True | 0 | ROZPOCET
| VV |  | (4,2+1,6+3,05*2+2,0+4,2)*3,56 |  | 64.436 | [13 empty] | VV | 2 | 2 | True | 0 | ROZPOCET
| VV |  | (4,2+1,6)*2*3,56 |  | 41.296 | [13 empty] | VV | 2 | 2 | True | 0 | ROZPOCET
| VV |  | Medzisúčet |  | 1034.18 | [13 empty] | VV | 2 | 3 | True | 0 | ROZPOCET
| VV |  | 2.NP | [15 empty] | VV | 2 | 1 | True | 0 | ROZPOCET
| VV |  | (6,3+5,5+1,6+3,85+4,65+1,8)*3,55 |  | 84.135 | [13 empty] | VV | 2 | 2 | True | 0 | ROZPOCET
| VV |  | (3,75+4,65+1,95+34,9+2,4+9,2*2+17,0+3,1*3+2,45+1,5+2,1+5,1+3,0+19,7+3,75+3,0+3,15+3,9+1,6+5,5+6,6)*3,55 |  | 545.635 | [13 empty] | VV | 2 | 2 | True | 0 | ROZPOCET
| VV |  | (2,45+3,0)*2*3,55 |  | 38.695 | [13 empty] | VV | 2 | 2 | True | 0 | ROZPOCET
| VV |  | (2,45+2,8)*2*3,55 |  | 37.275 | [13 empty] | VV | 2 | 2 | True | 0 | ROZPOCET
| VV |  | (7,8+3,7)*2*3,55 |  | 81.65 | [13 empty] | VV | 2 | 2 | True | 0 | ROZPOCET
| VV |  | (2,4+1,15)*2*3,55 |  | 25.205 | [13 empty] | VV | 2 | 2 | True | 0 | ROZPOCET
| VV |  | (0,9+1,4)*2*3,55*3 |  | 48.99 | [13 empty] | VV | 2 | 2 | True | 0 | ROZPOCET
| VV |  | (1,4+1,9)*2*3,55 |  | 23.43 | [13 empty] | VV | 2 | 2 | True | 0 | ROZPOCET
| VV |  | (5,85+5,3)*2*3,55 |  | 79.165 | [13 empty] | VV | 2 | 2 | True | 0 | ROZPOCET
| VV |  | (3,0+5,3)*2*3,55 |  | 58.93 | [13 empty] | VV | 2 | 2 | True | 0 | ROZPOCET
| VV |  | (21,2+4,8)*2*3,55 |  | 184.6 | [13 empty] | VV | 2 | 2 | True | 0 | ROZPOCET
| VV |  | (6,1+5,3)*2*3,55 |  | 80.94 | [13 empty] | VV | 2 | 2 | True | 0 | ROZPOCET
| VV |  | (5,85+5,3)*2*3,55 |  | 79.165 | [13 empty] | VV | 2 | 2 | True | 0 | ROZPOCET
| VV |  | Medzisúčet |  | 1367.815 | [13 empty] | VV | 2 | 3 | True | 0 | ROZPOCET
| VV |  | 3.NP | [15 empty] | VV | 2 | 1 | True | 0 | ROZPOCET
| VV |  | (4,5+3,53)*2*2,6 |  | 41.756 | [13 empty] | VV | 2 | 2 | True | 0 | ROZPOCET
| VV |  | (4,15+2,9)*2*2,6 |  | 36.66 | [13 empty] | VV | 2 | 2 | True | 0 | ROZPOCET
| VV |  | (3,65+2,9)*2*2,6 |  | 34.06 | [13 empty] | VV | 2 | 2 | True | 0 | ROZPOCET
| VV |  | (2,6+4,75)*2*2,6 |  | 38.22 | [13 empty] | VV | 2 | 2 | True | 0 | ROZPOCET
| VV |  | (3,7+7,53)*2*2,6 |  | 58.396 | [13 empty] | VV | 2 | 2 | True | 0 | ROZPOCET
| VV |  | (2,55+4,6)*2*2,6 |  | 37.18 | [13 empty] | VV | 2 | 2 | True | 0 | ROZPOCET
| VV |  | (1,65+2,9*2)*2,6 |  | 19.37 | [13 empty] | VV | 2 | 2 | True | 0 | ROZPOCET
| VV |  | (2,2+2,9)*2*2,6 |  | 26.52 | [13 empty] | VV | 2 | 2 | True | 0 | ROZPOCET
| VV |  | (4,0+2,9)*2*2,6 |  | 35.88 | [13 empty] | VV | 2 | 2 | True | 0 | ROZPOCET
| VV |  | (4,145+8,25*2)*2,6+4,145*1,52 |  | 59.977 | [13 empty] | VV | 2 | 2 | True | 0 | ROZPOCET
| VV |  | (24,285+1,37)*2*2,6 |  | 133.406 | [13 empty] | VV | 2 | 2 | True | 0 | ROZPOCET
| VV |  | ((4,0+3,5*2)*2,6+4,0*1,52)*2 |  | 69.36 | [13 empty] | VV | 2 | 2 | True | 0 | ROZPOCET
| VV |  | (1,9+3,5*2)*2,6+1,9*1,52 |  | 26.028 | [13 empty] | VV | 2 | 2 | True | 0 | ROZPOCET
| VV |  | (1,98+3,5*2)*2,6+1,98*1,52 |  | 26.358 | [13 empty] | VV | 2 | 2 | True | 0 | ROZPOCET
| VV |  | (3,75+3,5*2)*2,6+3,75*1,52 |  | 33.65 | [13 empty] | VV | 2 | 2 | True | 0 | ROZPOCET
| VV |  | (4,25+3,5*2)*2,6+4,25*1,52 |  | 35.71 | [13 empty] | VV | 2 | 2 | True | 0 | ROZPOCET
| VV |  | (4,4+4,42*2)*2,6+4,4*1,52 |  | 41.112 | [13 empty] | VV | 2 | 2 | True | 0 | ROZPOCET
| VV |  | Medzisúčet |  | 753.643 | [13 empty] | VV | 2 | 3 | True | 0 | ROZPOCET
| VV |  | Súčet |  | 4168.708 | [13 empty] | VV | 2 | 4 | True | 1 | ROZPOCET
284 | K | 784410100.S | Penetrovanie jednonásobné jemnozrnných podkladov výšky do 3,80 m | m2 | 7336.098 |  | 0 |  |  |  | znížená |  | 0 | 0.0001 | 0.73361 | 0 | 0 | 16 | K | 2 |  |  |  | ROZPOCET | 0 | 0 | 0 | 0 | 0 | 2 | 0 | 16 | -1352646292
| VV |  | SDK strop | [15 empty] | VV | 2 | 1 | True | 0 | ROZPOCET
| VV |  | "1.PP" 448,95-6,86 |  | 442.09 | [13 empty] | VV | 2 | 2 | True | 0 | ROZPOCET
| VV |  | "1.NP" 466,04-6,86 |  | 459.18 | [13 empty] | VV | 2 | 2 | True | 0 | ROZPOCET
| VV |  | "2.NP" 495,09-6,86 |  | 488.23 | [13 empty] | VV | 2 | 2 | True | 0 | ROZPOCET
| VV |  | "3.NP" 370,41*1,2 |  | 444.492 | [13 empty] | VV | 2 | 2 | True | 0 | ROZPOCET
| VV |  | Medzisúčet |  | 1833.992 | [13 empty] | VV | 2 | 3 | True | 0 | ROZPOCET
| VV |  | 1.PP | [15 empty] | VV | 2 | 1 | True | 0 | ROZPOCET
| VV |  | "0.01,0.02" (3,5+6,1)*2*3,0 |  | 57.6 | [13 empty] | VV | 2 | 2 | True | 0 | ROZPOCET
| VV |  | "0.03" (3,5+2,07)*2*3,0 |  | 33.42 | [13 empty] | VV | 2 | 2 | True | 0 | ROZPOCET
| VV |  | "0.04" (2,35+4,55)*2*3,0 |  | 41.4 | [13 empty] | VV | 2 | 2 | True | 0 | ROZPOCET
| VV |  | "0.05" (1,6+2,45)*2*3,0 |  | 24.3 | [13 empty] | VV | 2 | 2 | True | 0 | ROZPOCET
| VV |  | "0.06" (2,4+5,3)*2*3,0 |  | 46.2 | [13 empty] | VV | 2 | 2 | True | 0 | ROZPOCET
| VV |  | "0.07,0.08" (12,57+5,3)*2*3,0 |  | 107.22 | [13 empty] | VV | 2 | 2 | True | 0 | ROZPOCET
| VV |  | "0.09" (3,63+3,4)*2*3,0 |  | 42.18 | [13 empty] | VV | 2 | 2 | True | 0 | ROZPOCET
| VV |  | "0.10" (5,4+3,4+0,78+0,35)*2*3,0 |  | 59.58 | [13 empty] | VV | 2 | 2 | True | 0 | ROZPOCET
| VV |  | "0.11"(1,94+3,5)*2*1,0 |  | 10.88 | [13 empty] | VV | 2 | 2 | True | 0 | ROZPOCET
| VV |  | "0.12" (2,33+1,3)*2*1,0 |  | 7.26 | [13 empty] | VV | 2 | 2 | True | 0 | ROZPOCET
| VV |  | "0.13" (1,1+2,0)*2*1,0 |  | 6.2 | [13 empty] | VV | 2 | 2 | True | 0 | ROZPOCET
| VV |  | "0.14" (1,13+2,0)*2*1,0 |  | 6.26 | [13 empty] | VV | 2 | 2 | True | 0 | ROZPOCET
| VV |  | "0.15,0.16" (4,23+5,3)*2*3,0 |  | 57.18 | [13 empty] | VV | 2 | 2 | True | 0 | ROZPOCET
| VV |  | "0.17" (2,25+2,55)*2*3,0 |  | 28.8 | [13 empty] | VV | 2 | 2 | True | 0 | ROZPOCET
| VV |  | "0.19" (6,2+5,15)*2*3,0 |  | 68.1 | [13 empty] | VV | 2 | 2 | True | 0 | ROZPOCET
| VV |  | "0.20" (6,85+2,00)*2*3,0 |  | 53.1 | [13 empty] | VV | 2 | 2 | True | 0 | ROZPOCET
| VV |  | "0.22" (1,64+2,55)*2*3,0 |  | 25.14 | [13 empty] | VV | 2 | 2 | True | 0 | ROZPOCET
| VV |  | "0.23" (1,64+2,55)*2*3,0 |  | 25.14 | [13 empty] | VV | 2 | 2 | True | 0 | ROZPOCET
| VV |  | "0.25" (1,65+2,55)*2*3,0 |  | 25.2 | [13 empty] | VV | 2 | 2 | True | 0 | ROZPOCET
| VV |  | "0.26" (2,3+1,60)*2*3,0 |  | 23.4 | [13 empty] | VV | 2 | 2 | True | 0 | ROZPOCET
| VV |  | "0.27" (2,0+6,2+1,25+1,7+0,45+2,8+0,35*2+2,95+2,25+1,7+2,4+0,95+1,75)*3,0 |  | 81.3 | [13 empty] | VV | 2 | 2 | True | 0 | ROZPOCET
| VV |  | "0.28" (3,08+4,65)*2*1,0 |  | 15.46 | [13 empty] | VV | 2 | 2 | True | 0 | ROZPOCET
| VV |  | "0.29" (3,87+4,65)*2*1,0 |  | 17.04 | [13 empty] | VV | 2 | 2 | True | 0 | ROZPOCET
| VV |  | "0.30" (5,5+4,65)*2*3,0 |  | 60.9 | [13 empty] | VV | 2 | 2 | True | 0 | ROZPOCET
| VV |  | "0.31" (2,75+5,65)*2*3,0 |  | 50.4 | [13 empty] | VV | 2 | 2 | True | 0 | ROZPOCET
| VV |  | "0.32" (5,9+5,15)*2*3,0 |  | 66.3 | [13 empty] | VV | 2 | 2 | True | 0 | ROZPOCET
| VV |  | "0.33,0.34" (2,53+3,55+1,0)*2*1,0 |  | 14.16 | [13 empty] | VV | 2 | 2 | True | 0 | ROZPOCET
| VV |  | "0.35" (4,28+5,3)*2*3,0 |  | 57.48 | [13 empty] | VV | 2 | 2 | True | 0 | ROZPOCET
| VV |  | "0.36" (1,15+3,52)*2*1,0+((1,07+1,7)*2*1,0)*2 |  | 20.42 | [13 empty] | VV | 2 | 2 | True | 0 | ROZPOCET
| VV |  | "0.37" (2,5+3,52)*2*3,0 |  | 36.12 | [13 empty] | VV | 2 | 2 | True | 0 | ROZPOCET
| VV |  | "0.38" (3,2+3,52)*2*3,0 |  | 40.32 | [13 empty] | VV | 2 | 2 | True | 0 | ROZPOCET
| VV |  | "0.39" (3,4+3,52)*2*3,0 |  | 41.52 | [13 empty] | VV | 2 | 2 | True | 0 | ROZPOCET
| VV |  | "0.40" (3,0+3,52)*2*3,0 |  | 39.12 | [13 empty] | VV | 2 | 2 | True | 0 | ROZPOCET
| VV |  | "0.41" (14,75+1,68)*2*3,0 |  | 98.58 | [13 empty] | VV | 2 | 2 | True | 0 | ROZPOCET
| VV |  | Medzisúčet |  | 1387.68 | [13 empty] | VV | 2 | 3 | True | 0 | ROZPOCET
| VV |  | 1.NP | [15 empty] | VV | 2 | 1 | True | 0 | ROZPOCET
| VV |  | "1.01" (2,0+5,1)*2*3,56 |  | 50.552 | [13 empty] | VV | 2 | 2 | True | 0 | ROZPOCET
| VV |  | "1.02" (5,5+7,0)*2*3,56 |  | 89 | [13 empty] | VV | 2 | 2 | True | 0 | ROZPOCET
| VV |  | "1.03" (3,925+4,8)*2*3,56 |  | 62.122 | [13 empty] | VV | 2 | 2 | True | 0 | ROZPOCET
| VV |  | "1.04" (3,675+4,8)*2*3,56 |  | 60.342 | [13 empty] | VV | 2 | 2 | True | 0 | ROZPOCET
| VV |  | "1.05" (2,9+4,8)*2*3,56 |  | 54.824 | [13 empty] | VV | 2 | 2 | True | 0 | ROZPOCET
| VV |  | "1.06" (3,2+5,3)*2*3,56 |  | 60.52 | [13 empty] | VV | 2 | 2 | True | 0 | ROZPOCET
| VV |  | "1.07" (1,2+1,95)*2*1,56 |  | 9.828 | [13 empty] | VV | 2 | 2 | True | 0 | ROZPOCET
| VV |  | "1.08" (5,7+5,3)*2*3,56 |  | 78.32 | [13 empty] | VV | 2 | 2 | True | 0 | ROZPOCET
| VV |  | "1.09" (2,75+1,53)*2*1,56 |  | 13.354 | [13 empty] | VV | 2 | 2 | True | 0 | ROZPOCET
| VV |  | "1.10" (4,4+1,6)*2*3,56 |  | 42.72 | [13 empty] | VV | 2 | 2 | True | 0 | ROZPOCET
| VV |  | "1.11" (4,8+3,8)*2*3,56 |  | 61.232 | [13 empty] | VV | 2 | 2 | True | 0 | ROZPOCET
| VV |  | "1.12" (1,8+3,8)*2*3,56 |  | 39.872 | [13 empty] | VV | 2 | 2 | True | 0 | ROZPOCET
| VV |  | "1.13" (1,0+1,75)*2*1,56 |  | 8.58 | [13 empty] | VV | 2 | 2 | True | 0 | ROZPOCET
| VV |  | "1.14" (2,1+1,75)*2*1,56 |  | 12.012 | [13 empty] | VV | 2 | 2 | True | 0 | ROZPOCET
| VV |  | "1.15" (1,4+1,95)*2*1,56+((1,7+0,95)*2*1,56)*2 |  | 26.988 | [13 empty] | VV | 2 | 2 | True | 0 | ROZPOCET
| VV |  | "1.16,1.17,1.18" (15,25+5,5)*2*3,56 |  | 147.74 | [13 empty] | VV | 2 | 2 | True | 0 | ROZPOCET
| VV |  | "1.19" (3,7+8,62)*2*3,56 |  | 87.718 | [13 empty] | VV | 2 | 2 | True | 0 | ROZPOCET
| VV |  | "1.20" (2,4+1,15)*2*3,56 |  | 25.276 | [13 empty] | VV | 2 | 2 | True | 0 | ROZPOCET
| VV |  | "1.21" (0,9+1,4)*2*1,56 |  | 7.176 | [13 empty] | VV | 2 | 2 | True | 0 | ROZPOCET
| VV |  | "1.22" (1,4+1,9)*2*1,56 |  | 10.296 | [13 empty] | VV | 2 | 2 | True | 0 | ROZPOCET
| VV |  | "1.23" (2,4+1,4)*2*1,56 |  | 11.856 | [13 empty] | VV | 2 | 2 | True | 0 | ROZPOCET
| VV |  | "1.24"(4,05+4,25)*2*3,56 |  | 59.096 | [13 empty] | VV | 2 | 2 | True | 0 | ROZPOCET
| VV |  | "1.25" (1,2+1,7)*2*1,56 |  | 9.048 | [13 empty] | VV | 2 | 2 | True | 0 | ROZPOCET
| VV |  | "1.26" (7,25+1,15)*2*3,56 |  | 59.808 | [13 empty] | VV | 2 | 2 | True | 0 | ROZPOCET
| VV |  | "1.27" (1,3+1,7)*2*3,56 |  | 21.36 | [13 empty] | VV | 2 | 2 | True | 0 | ROZPOCET
| VV |  | "1.29" (1,5+1,7)*2*3,56 |  | 22.784 | [13 empty] | VV | 2 | 2 | True | 0 | ROZPOCET
| VV |  | "1.30" (2,0+1,7)*2*1,56 |  | 11.544 | [13 empty] | VV | 2 | 2 | True | 0 | ROZPOCET
| VV |  | "1.31"(3,05+2,95)*2*3,56 |  | 42.72 | [13 empty] | VV | 2 | 2 | True | 0 | ROZPOCET
| VV |  | "1.32" (2,1+2,0)*2*3,56 |  | 29.192 | [13 empty] | VV | 2 | 2 | True | 0 | ROZPOCET
| VV |  | "1.33" (2,1+0,85)*2*3,56 |  | 21.004 | [13 empty] | VV | 2 | 2 | True | 0 | ROZPOCET
| VV |  | "1.34" (4,45+3,75+3,05)*2*3,56 |  | 80.1 | [13 empty] | VV | 2 | 2 | True | 0 | ROZPOCET
| VV |  | "1.35" (4,45+1,6)*2*3,56 |  | 43.076 | [13 empty] | VV | 2 | 2 | True | 0 | ROZPOCET
| VV |  | "1.35.1" (1,8+5,5)*2*3,56 |  | 51.976 | [13 empty] | VV | 2 | 2 | True | 0 | ROZPOCET
| VV |  | "1.36" (3,6+2,45)*2*3,56 |  | 43.076 | [13 empty] | VV | 2 | 2 | True | 0 | ROZPOCET
| VV |  | "1.37" (4,85+4,45)*2*3,56 |  | 66.216 | [13 empty] | VV | 2 | 2 | True | 0 | ROZPOCET
| VV |  | "1.38" (1,8+2,65)*2*3,56 |  | 31.684 | [13 empty] | VV | 2 | 2 | True | 0 | ROZPOCET
| VV |  | "1.39" (1,8+2,4)*2*1,56 |  | 13.104 | [13 empty] | VV | 2 | 2 | True | 0 | ROZPOCET
| VV |  | "1.41" (2,4+1,75)*2*1,56 |  | 12.948 | [13 empty] | VV | 2 | 2 | True | 0 | ROZPOCET
| VV |  | "1.42"(1,85+1,75)*2*1,56 |  | 11.232 | [13 empty] | VV | 2 | 2 | True | 0 | ROZPOCET
| VV |  | "1.44" (5,75+4,65)*2*1,56 |  | 32.448 | [13 empty] | VV | 2 | 2 | True | 0 | ROZPOCET
| VV |  | "1.45" (2,7+2,6)*2*1,56 |  | 16.536 | [13 empty] | VV | 2 | 2 | True | 0 | ROZPOCET
| VV |  | 2.NP | [15 empty] | VV | 2 | 1 | True | 0 | ROZPOCET
| VV |  | "2.01" (3,7+8,0)*2*3,33 |  | 77.922 | [13 empty] | VV | 2 | 2 | True | 0 | ROZPOCET
| VV |  | "2.02" (2,4+1,15)*2*3,33 |  | 23.643 | [13 empty] | VV | 2 | 2 | True | 0 | ROZPOCET
| VV |  | "2.03" (0,9+1,4)*2*3,33 |  | 15.318 | [13 empty] | VV | 2 | 2 | True | 0 | ROZPOCET
| VV |  | "2.04" (1,4+1,9)*2*1,33 |  | 8.778 | [13 empty] | VV | 2 | 2 | True | 0 | ROZPOCET
| VV |  | "2.05" (2,4+1,4)*2*1,33 |  | 10.108 | [13 empty] | VV | 2 | 2 | True | 0 | ROZPOCET
| VV |  | "2.06" (2,45+1,65)*2*3,33 |  | 27.306 | [13 empty] | VV | 2 | 2 | True | 0 | ROZPOCET
| VV |  | "2.07" (6,5+5,5)*2*3,33 |  | 79.92 | [13 empty] | VV | 2 | 2 | True | 0 | ROZPOCET
| VV |  | "2.08,210" (15,0+5,5)*2*3,33 |  | 136.53 | [13 empty] | VV | 2 | 2 | True | 0 | ROZPOCET
| VV |  | "2.09" (5,05+3,0)*2*3,33 |  | 53.613 | [13 empty] | VV | 2 | 2 | True | 0 | ROZPOCET
| VV |  | "2.11" (1,3+2,3)*2*1,33 |  | 9.576 | [13 empty] | VV | 2 | 2 | True | 0 | ROZPOCET
| VV |  | "2.12"(0,9+1,85)*2*1,33 |  | 7.315 | [13 empty] | VV | 2 | 2 | True | 0 | ROZPOCET
| VV |  | "2.13" (1,55+1,3)*2*1,33 |  | 7.581 | [13 empty] | VV | 2 | 2 | True | 0 | ROZPOCET
| VV |  | "2.14"(1,55+1,9)*2*1,33 |  | 9.177 | [13 empty] | VV | 2 | 2 | True | 0 | ROZPOCET
| VV |  | "2.17" (2,6+3,75)*2*3,33 |  | 42.291 | [13 empty] | VV | 2 | 2 | True | 0 | ROZPOCET
| VV |  | "2.18,219" (6,3+5,5)*2*3,33 |  | 78.588 | [13 empty] | VV | 2 | 2 | True | 0 | ROZPOCET
| VV |  | "2.19" (4,6+5,5+1,6+3,9+3,0)*3,33 |  | 61.938 | [13 empty] | VV | 2 | 2 | True | 0 | ROZPOCET
| VV |  | "2.20" (5,85+5,3)*2*3,33 |  | 74.259 | [13 empty] | VV | 2 | 2 | True | 0 | ROZPOCET
| VV |  | "2.21" (2,75+1,55)*2*1,33 |  | 11.438 | [13 empty] | VV | 2 | 2 | True | 0 | ROZPOCET
| VV |  | "2.22" (3,0+5,3)*2*3,33 |  | 55.278 | [13 empty] | VV | 2 | 2 | True | 0 | ROZPOCET
| VV |  | "2.23" (5,3+4,8)*2*3,33 |  | 67.266 | [13 empty] | VV | 2 | 2 | True | 0 | ROZPOCET
| VV |  | "2,24" (2,95+2,0)*2*1,33 |  | 13.167 | [13 empty] | VV | 2 | 2 | True | 0 | ROZPOCET
| VV |  | "2.25"(4,875+4,8)*2*3,33 |  | 64.436 | [13 empty] | VV | 2 | 2 | True | 0 | ROZPOCET
| VV |  | "2.26" (6,9+4,8)*2*3,33 |  | 77.922 | [13 empty] | VV | 2 | 2 | True | 0 | ROZPOCET
| VV |  | "2.27" (2,75+1,55)*2*1,33 |  | 11.438 | [13 empty] | VV | 2 | 2 | True | 0 | ROZPOCET
| VV |  | "2.28" (3,825+4,8)*2*3,33 |  | 57.443 | [13 empty] | VV | 2 | 2 | True | 0 | ROZPOCET
| VV |  | "2.29" (3,3+4,8)*2*3,33 |  | 53.946 | [13 empty] | VV | 2 | 2 | True | 0 | ROZPOCET
| VV |  | "2.30" (2,7+5,3)*2*3,33 |  | 53.28 | [13 empty] | VV | 2 | 2 | True | 0 | ROZPOCET
| VV |  | "2.31" (5,85+5,3)*2*3,33 |  | 74.259 | [13 empty] | VV | 2 | 2 | True | 0 | ROZPOCET
| VV |  | "2.32" (6,3+5,5)*2*3,33 |  | 78.588 | [13 empty] | VV | 2 | 2 | True | 0 | ROZPOCET
| VV |  | "2.33" (4,3+3,75)*2*3,33 |  | 53.613 | [13 empty] | VV | 2 | 2 | True | 0 | ROZPOCET
| VV |  | "2.34" (2,35+2,35)*2*3,33 |  | 31.302 | [13 empty] | VV | 2 | 2 | True | 0 | ROZPOCET
| VV |  | "2.35"(12,7+5,5)*2*3,33 |  | 121.212 | [13 empty] | VV | 2 | 2 | True | 0 | ROZPOCET
| VV |  | "2.37" (1,9+1,0)*2*1,33 |  | 7.714 | [13 empty] | VV | 2 | 2 | True | 0 | ROZPOCET
| VV |  | "2.38" (1,4+2,2)*2*1,33 |  | 9.576 | [13 empty] | VV | 2 | 2 | True | 0 | ROZPOCET
| VV |  | "2.39" (1,7+1,2)*2*1,33 |  | 7.714 | [13 empty] | VV | 2 | 2 | True | 0 | ROZPOCET
| VV |  | "2.40" (1,7+2,0)*2*1,33 |  | 9.842 | [13 empty] | VV | 2 | 2 | True | 0 | ROZPOCET
| VV |  | Medzisúčet |  | 3222.577 | [13 empty] | VV | 2 | 3 | True | 0 | ROZPOCET
| VV |  | 3.NP | [15 empty] | VV | 2 | 1 | True | 0 | ROZPOCET
| VV |  | "3.01" (3,7+7,5)*2*2,6 |  | 58.24 | [13 empty] | VV | 2 | 2 | True | 0 | ROZPOCET
| VV |  | "3.02" (2,55+4,6)*2*2,6+(1,95+1,0)*2*0,6 |  | 40.72 | [13 empty] | VV | 2 | 2 | True | 0 | ROZPOCET
| VV |  | "3.03" (3,7+2,97)*2*2,6 |  | 34.684 | [13 empty] | VV | 2 | 2 | True | 0 | ROZPOCET
| VV |  | "3.04"(1,65+ 1,35)*2*0,6 |  | 3.6 | [13 empty] | VV | 2 | 2 | True | 0 | ROZPOCET
| VV |  | "3.05" (1,65+1,3)*2*0,6 |  | 3.54 | [13 empty] | VV | 2 | 2 | True | 0 | ROZPOCET
| VV |  | "3.06" (2,2+1,45)*2*0,6+(1,1+1,3)*2*2,6+(1,0+1,3)*2*2,6 |  | 28.82 | [13 empty] | VV | 2 | 2 | True | 0 | ROZPOCET
| VV |  | "3.07" (1,45*2+0,8*2+1,3*2+1,9)*0,6 |  | 5.4 | [13 empty] | VV | 2 | 2 | True | 0 | ROZPOCET
| VV |  | "3.08" 2,15*1,52+(2,15+2,9*2)*2,6 |  | 23.938 | [13 empty] | VV | 2 | 2 | True | 0 | ROZPOCET
| VV |  | "3.09" (1,8+2,9)*2*2,6 |  | 24.44 | [13 empty] | VV | 2 | 2 | True | 0 | ROZPOCET
| VV |  | "3.10" 9,75*2,6*2+4,75*1,52*2 |  | 65.14 | [13 empty] | VV | 2 | 2 | True | 0 | ROZPOCET
| VV |  | "3.11" 4,145*1,52*2+8,25*2,6*2 |  | 55.501 | [13 empty] | VV | 2 | 2 | True | 0 | ROZPOCET
| VV |  | "3.12"(4,0+3,5*2)*2,6+4,0*1,52 |  | 34.68 | [13 empty] | VV | 2 | 2 | True | 0 | ROZPOCET
| VV |  | "3.13"(4,0+3,5*2)*2,6+4,0*1,52 |  | 34.68 | [13 empty] | VV | 2 | 2 | True | 0 | ROZPOCET
| VV |  | "3.14" 1,9*1,52+(1,9+3,5*2)*2,6 |  | 26.028 | [13 empty] | VV | 2 | 2 | True | 0 | ROZPOCET
| VV |  | "3.15" 1,98*1,52+(1,98+3,6*2)*2,6 |  | 26.878 | [13 empty] | VV | 2 | 2 | True | 0 | ROZPOCET
| VV |  | "3.16" 3,75*1,52+(3,75+3,5*2)*2,6 |  | 33.65 | [13 empty] | VV | 2 | 2 | True | 0 | ROZPOCET
| VV |  | "3.17" 4,25*1,52+(4,25+3,5*2)*2,6 |  | 35.71 | [13 empty] | VV | 2 | 2 | True | 0 | ROZPOCET
| VV |  | "3.18" 4,4*1,52+(4,42*2+4,4)*2,6 |  | 41.112 | [13 empty] | VV | 2 | 2 | True | 0 | ROZPOCET
| VV |  | "3.19" 9,95*2,6*2+4,85*1,52*2 |  | 66.484 | [13 empty] | VV | 2 | 2 | True | 0 | ROZPOCET
| VV |  | "3.20" 4,4*1,52+(4,4+3,53*2)*2,6 |  | 36.484 | [13 empty] | VV | 2 | 2 | True | 0 | ROZPOCET
| VV |  | "3.21" (2,9*2+2,4)*0,6 |  | 4.92 | [13 empty] | VV | 2 | 2 | True | 0 | ROZPOCET
| VV |  | "3.22" (2,85+1,3)*2*0,6 |  | 4.98 | [13 empty] | VV | 2 | 2 | True | 0 | ROZPOCET
| VV |  | "3.23" (1,45+1,45*2)*0,6 |  | 2.61 | [13 empty] | VV | 2 | 2 | True | 0 | ROZPOCET
| VV |  | "3.24" 1,75*1,52+(1,75+2,9*2)*2,6 |  | 22.29 | [13 empty] | VV | 2 | 2 | True | 0 | ROZPOCET
| VV |  | "3.25" (2,6+4,75)*2*2,6+(2,6+1,0)*2*2,6 |  | 56.94 | [13 empty] | VV | 2 | 2 | True | 0 | ROZPOCET
| VV |  | "3.26" (10,755+1,37)*2*2,6 |  | 63.05 | [13 empty] | VV | 2 | 2 | True | 0 | ROZPOCET
| VV |  | "3.27" (9,655+1,37)*2*2,6 |  | 57.33 | [13 empty] | VV | 2 | 2 | True | 0 | ROZPOCET
| VV |  | Medzisúčet |  | 891.849 | [13 empty] | VV | 2 | 3 | True | 0 | ROZPOCET
| VV |  | Súčet |  | 7336.098 | [13 empty] | VV | 2 | 4 | True | 1 | ROZPOCET
285 | K | 784418011.S | Zakrývanie otvorov, podláh a zariadení fóliou v miestnostiach alebo na schodisku | m2 | 1920.452 |  | 0 |  |  |  | znížená |  | 0 | 0.00015 | 0.28807 | 0 | 0 | 16 | K | 2 |  |  |  | ROZPOCET | 0 | 0 | 0 | 0 | 0 | 2 | 0 | 16 | 342612093
| VV |  | 1649,86+270,592 |  | 1920.452 | [13 empty] | VV | 2 | 2 | True | 1 | ROZPOCET
286 | K | 784426110.S | Maľby z tekutých zmesí ručne nanášané, dvojnásobné základné na jemnozrnný podklad výšky do 3,80 m | m2 | 5468.329 |  | 0 |  |  |  | znížená |  | 0 | 0.00044 | 2.4061 | 0 | 0 | 16 | K | 2 |  |  |  | ROZPOCET | 0 | 0 | 0 | 0 | 0 | 2 | 0 | 16 | -53508562
| VV |  | SDK strop | [15 empty] | VV | 2 | 1 | True | 0 | ROZPOCET
| VV |  | "1.PP" 448,95-6,86 |  | 442.09 | [13 empty] | VV | 2 | 2 | True | 0 | ROZPOCET
| VV |  | "1.NP" 466,04-6,86 |  | 459.18 | [13 empty] | VV | 2 | 2 | True | 0 | ROZPOCET
| VV |  | "2.NP" 495,09-6,86 |  | 488.23 | [13 empty] | VV | 2 | 2 | True | 0 | ROZPOCET
| VV |  | "3.NP" 370,41*1,2 |  | 444.492 | [13 empty] | VV | 2 | 2 | True | 0 | ROZPOCET
| VV |  | odpocet umýv. a antibakter. maľby | [15 empty] | VV | 2 | 1 | True | 0 | ROZPOCET
| VV |  | -(59,77+180,51) |  | -240.28 | [13 empty] | VV | 2 | 2 | True | 0 | ROZPOCET
| VV |  | Medzisúčet |  | 1593.712 | [13 empty] | VV | 2 | 3 | True | 0 | ROZPOCET
| VV |  | 1.PP | [15 empty] | VV | 2 | 1 | True | 0 | ROZPOCET
| VV |  | "0.01,0.02" (3,5+6,1)*2*3,0 |  | 57.6 | [13 empty] | VV | 2 | 2 | True | 0 | ROZPOCET
| VV |  | "0.03" (3,5+2,07)*2*3,0 |  | 33.42 | [13 empty] | VV | 2 | 2 | True | 0 | ROZPOCET
| VV |  | "0.04" (2,35+4,55)*2*3,0 |  | 41.4 | [13 empty] | VV | 2 | 2 | True | 0 | ROZPOCET
| VV |  | "0.05" (1,6+2,45)*2*3,0 |  | 24.3 | [13 empty] | VV | 2 | 2 | True | 0 | ROZPOCET
| VV |  | "0.06" (2,4+5,3)*2*3,0 |  | 46.2 | [13 empty] | VV | 2 | 2 | True | 0 | ROZPOCET
| VV |  | "0.07,0.08" (12,57+5,3)*2*3,0 |  | 107.22 | [13 empty] | VV | 2 | 2 | True | 0 | ROZPOCET
| VV |  | "0.11"(1,94+3,5)*2*1,0 |  | 10.88 | [13 empty] | VV | 2 | 2 | True | 0 | ROZPOCET
| VV |  | "0.12" (2,33+1,3)*2*1,0 |  | 7.26 | [13 empty] | VV | 2 | 2 | True | 0 | ROZPOCET
| VV |  | "0.13" (1,1+2,0)*2*1,0 |  | 6.2 | [13 empty] | VV | 2 | 2 | True | 0 | ROZPOCET
| VV |  | "0.14" (1,13+2,0)*2*1,0 |  | 6.26 | [13 empty] | VV | 2 | 2 | True | 0 | ROZPOCET
| VV |  | "0.15,0.16" (4,23+5,3)*2*3,0 |  | 57.18 | [13 empty] | VV | 2 | 2 | True | 0 | ROZPOCET
| VV |  | "0.22" (1,64+2,55)*2*3,0 |  | 25.14 | [13 empty] | VV | 2 | 2 | True | 0 | ROZPOCET
| VV |  | "0.23" (1,64+2,55)*2*3,0 |  | 25.14 | [13 empty] | VV | 2 | 2 | True | 0 | ROZPOCET
| VV |  | "0.25" (1,65+2,55)*2*3,0 |  | 25.2 | [13 empty] | VV | 2 | 2 | True | 0 | ROZPOCET
| VV |  | "0.26" (2,3+1,60)*2*3,0 |  | 23.4 | [13 empty] | VV | 2 | 2 | True | 0 | ROZPOCET
| VV |  | "0.28" (3,08+4,65)*2*1,0 |  | 15.46 | [13 empty] | VV | 2 | 2 | True | 0 | ROZPOCET
| VV |  | "0.31" (2,75+5,65)*2*3,0 |  | 50.4 | [13 empty] | VV | 2 | 2 | True | 0 | ROZPOCET
| VV |  | "0.33,0.34" (2,53+3,55+1,0)*2*1,0 |  | 14.16 | [13 empty] | VV | 2 | 2 | True | 0 | ROZPOCET
| VV |  | "0.35" (4,28+5,3)*2*3,0 |  | 57.48 | [13 empty] | VV | 2 | 2 | True | 0 | ROZPOCET
| VV |  | "0.36" (1,15+3,52)*2*1,0+((1,07+1,7)*2*1,0)*2 |  | 20.42 | [13 empty] | VV | 2 | 2 | True | 0 | ROZPOCET
| VV |  | "0.41" (14,75+1,68)*2*3,0 |  | 98.58 | [13 empty] | VV | 2 | 2 | True | 0 | ROZPOCET
| VV |  | Medzisúčet |  | 753.3 | [13 empty] | VV | 2 | 3 | True | 0 | ROZPOCET
| VV |  | 1.NP | [15 empty] | VV | 2 | 1 | True | 0 | ROZPOCET
| VV |  | "1.01" (2,0+5,1)*2*3,56 |  | 50.552 | [13 empty] | VV | 2 | 2 | True | 0 | ROZPOCET
| VV |  | "1.02" (5,5+7,0)*2*3,56 |  | 89 | [13 empty] | VV | 2 | 2 | True | 0 | ROZPOCET
| VV |  | "1.06" (3,2+5,3)*2*3,56 |  | 60.52 | [13 empty] | VV | 2 | 2 | True | 0 | ROZPOCET
| VV |  | "1.07" (1,2+1,95)*2*1,56 |  | 9.828 | [13 empty] | VV | 2 | 2 | True | 0 | ROZPOCET
| VV |  | "1.08" (5,7+5,3)*2*3,56 |  | 78.32 | [13 empty] | VV | 2 | 2 | True | 0 | ROZPOCET
| VV |  | "1.09" (2,75+1,53)*2*1,56 |  | 13.354 | [13 empty] | VV | 2 | 2 | True | 0 | ROZPOCET
| VV |  | "1.10" (4,4+1,6)*2*3,56 |  | 42.72 | [13 empty] | VV | 2 | 2 | True | 0 | ROZPOCET
| VV |  | "1.11" (4,8+3,8)*2*3,56 |  | 61.232 | [13 empty] | VV | 2 | 2 | True | 0 | ROZPOCET
| VV |  | "1.12" (1,8+3,8)*2*3,56 |  | 39.872 | [13 empty] | VV | 2 | 2 | True | 0 | ROZPOCET
| VV |  | "1.13" (1,0+1,75)*2*1,56 |  | 8.58 | [13 empty] | VV | 2 | 2 | True | 0 | ROZPOCET
| VV |  | "1.14" (2,1+1,75)*2*1,56 |  | 12.012 | [13 empty] | VV | 2 | 2 | True | 0 | ROZPOCET
| VV |  | "1.15" (1,4+1,95)*2*1,56+((1,7+0,95)*2*1,56)*2 |  | 26.988 | [13 empty] | VV | 2 | 2 | True | 0 | ROZPOCET
| VV |  | "1.16,1.17,1.18" (15,25+5,5)*2*3,56 |  | 147.74 | [13 empty] | VV | 2 | 2 | True | 0 | ROZPOCET
| VV |  | "1.19" (3,7+8,62)*2*3,56 |  | 87.718 | [13 empty] | VV | 2 | 2 | True | 0 | ROZPOCET
| VV |  | "1.20" (2,4+1,15)*2*3,56 |  | 25.276 | [13 empty] | VV | 2 | 2 | True | 0 | ROZPOCET
| VV |  | "1.21" (0,9+1,4)*2*1,56 |  | 7.176 | [13 empty] | VV | 2 | 2 | True | 0 | ROZPOCET
| VV |  | "1.22" (1,4+1,9)*2*1,56 |  | 10.296 | [13 empty] | VV | 2 | 2 | True | 0 | ROZPOCET
| VV |  | "1.23" (2,4+1,4)*2*1,56 |  | 11.856 | [13 empty] | VV | 2 | 2 | True | 0 | ROZPOCET
| VV |  | "1.24"(4,05+4,25)*2*3,56 |  | 59.096 | [13 empty] | VV | 2 | 2 | True | 0 | ROZPOCET
| VV |  | "1.25" (1,2+1,7)*2*1,56 |  | 9.048 | [13 empty] | VV | 2 | 2 | True | 0 | ROZPOCET
| VV |  | "1.26" (7,25+1,15)*2*3,56 |  | 59.808 | [13 empty] | VV | 2 | 2 | True | 0 | ROZPOCET
| VV |  | "1.27" (1,3+1,7)*2*3,56 |  | 21.36 | [13 empty] | VV | 2 | 2 | True | 0 | ROZPOCET
| VV |  | "1.29" (1,5+1,7)*2*3,56 |  | 22.784 | [13 empty] | VV | 2 | 2 | True | 0 | ROZPOCET
| VV |  | "1.30" (2,0+1,7)*2*1,56 |  | 11.544 | [13 empty] | VV | 2 | 2 | True | 0 | ROZPOCET
| VV |  | "1.31"(3,05+2,95)*2*3,56 |  | 42.72 | [13 empty] | VV | 2 | 2 | True | 0 | ROZPOCET
| VV |  | "1.32" (2,1+2,0)*2*3,56 |  | 29.192 | [13 empty] | VV | 2 | 2 | True | 0 | ROZPOCET
| VV |  | "1.33" (2,1+0,85)*2*3,56 |  | 21.004 | [13 empty] | VV | 2 | 2 | True | 0 | ROZPOCET
| VV |  | "1.34" (4,45+3,75+3,05)*2*3,56 |  | 80.1 | [13 empty] | VV | 2 | 2 | True | 0 | ROZPOCET
| VV |  | "1.35" (4,45+1,6)*2*3,56 |  | 43.076 | [13 empty] | VV | 2 | 2 | True | 0 | ROZPOCET
| VV |  | "1.35.1" (1,8+5,5)*2*3,56 |  | 51.976 | [13 empty] | VV | 2 | 2 | True | 0 | ROZPOCET
| VV |  | "1.36" (3,6+2,45)*2*3,56 |  | 43.076 | [13 empty] | VV | 2 | 2 | True | 0 | ROZPOCET
| VV |  | "1.38" (1,8+2,65)*2*3,56 |  | 31.684 | [13 empty] | VV | 2 | 2 | True | 0 | ROZPOCET
| VV |  | 2.NP | [15 empty] | VV | 2 | 1 | True | 0 | ROZPOCET
| VV |  | "2.01" (3,7+8,0)*2*3,33 |  | 77.922 | [13 empty] | VV | 2 | 2 | True | 0 | ROZPOCET
| VV |  | "2.02" (2,4+1,15)*2*3,33 |  | 23.643 | [13 empty] | VV | 2 | 2 | True | 0 | ROZPOCET
| VV |  | "2.03" (0,9+1,4)*2*3,33 |  | 15.318 | [13 empty] | VV | 2 | 2 | True | 0 | ROZPOCET
| VV |  | "2.04" (1,4+1,9)*2*1,33 |  | 8.778 | [13 empty] | VV | 2 | 2 | True | 0 | ROZPOCET
| VV |  | "2.05" (2,4+1,4)*2*1,33 |  | 10.108 | [13 empty] | VV | 2 | 2 | True | 0 | ROZPOCET
| VV |  | "2.06" (2,45+1,65)*2*3,33 |  | 27.306 | [13 empty] | VV | 2 | 2 | True | 0 | ROZPOCET
| VV |  | "2.07" (6,5+5,5)*2*3,33 |  | 79.92 | [13 empty] | VV | 2 | 2 | True | 0 | ROZPOCET
| VV |  | "2.08,210" (15,0+5,5)*2*3,33 |  | 136.53 | [13 empty] | VV | 2 | 2 | True | 0 | ROZPOCET
| VV |  | "2.11" (1,3+2,3)*2*1,33 |  | 9.576 | [13 empty] | VV | 2 | 2 | True | 0 | ROZPOCET
| VV |  | "2.12"(0,9+1,85)*2*1,33 |  | 7.315 | [13 empty] | VV | 2 | 2 | True | 0 | ROZPOCET
| VV |  | "2.13" (1,55+1,3)*2*1,33 |  | 7.581 | [13 empty] | VV | 2 | 2 | True | 0 | ROZPOCET
| VV |  | "2.14"(1,55+1,9)*2*1,33 |  | 9.177 | [13 empty] | VV | 2 | 2 | True | 0 | ROZPOCET
| VV |  | "2.17" (2,6+3,75)*2*3,33 |  | 42.291 | [13 empty] | VV | 2 | 2 | True | 0 | ROZPOCET
| VV |  | "2.18,219" (6,3+5,5)*2*3,33 |  | 78.588 | [13 empty] | VV | 2 | 2 | True | 0 | ROZPOCET
| VV |  | "2.19" (4,6+5,5+1,6+3,9+3,0)*3,33 |  | 61.938 | [13 empty] | VV | 2 | 2 | True | 0 | ROZPOCET
| VV |  | "2.21" (2,75+1,55)*2*1,33 |  | 11.438 | [13 empty] | VV | 2 | 2 | True | 0 | ROZPOCET
| VV |  | "2,24" (2,95+2,0)*2*1,33 |  | 13.167 | [13 empty] | VV | 2 | 2 | True | 0 | ROZPOCET
| VV |  | "2.27" (2,75+1,55)*2*1,33 |  | 11.438 | [13 empty] | VV | 2 | 2 | True | 0 | ROZPOCET
| VV |  | "2.30" (2,7+5,3)*2*3,33 |  | 53.28 | [13 empty] | VV | 2 | 2 | True | 0 | ROZPOCET
| VV |  | "2.32" (6,3+5,5)*2*3,33 |  | 78.588 | [13 empty] | VV | 2 | 2 | True | 0 | ROZPOCET
| VV |  | "2.35"(12,7+5,5)*2*3,33 |  | 121.212 | [13 empty] | VV | 2 | 2 | True | 0 | ROZPOCET
| VV |  | "2.37" (1,9+1,0)*2*1,33 |  | 7.714 | [13 empty] | VV | 2 | 2 | True | 0 | ROZPOCET
| VV |  | "2.38" (1,4+2,2)*2*1,33 |  | 9.576 | [13 empty] | VV | 2 | 2 | True | 0 | ROZPOCET
| VV |  | "2.39" (1,7+1,2)*2*1,33 |  | 7.714 | [13 empty] | VV | 2 | 2 | True | 0 | ROZPOCET
| VV |  | "2.40" (1,7+2,0)*2*1,33 |  | 9.842 | [13 empty] | VV | 2 | 2 | True | 0 | ROZPOCET
| VV |  | Medzisúčet |  | 2229.468 | [13 empty] | VV | 2 | 3 | True | 0 | ROZPOCET
| VV |  | 3.NP | [15 empty] | VV | 2 | 1 | True | 0 | ROZPOCET
| VV |  | "3.01" (3,7+7,5)*2*2,6 |  | 58.24 | [13 empty] | VV | 2 | 2 | True | 0 | ROZPOCET
| VV |  | "3.02" (2,55+4,6)*2*2,6+(1,95+1,0)*2*0,6 |  | 40.72 | [13 empty] | VV | 2 | 2 | True | 0 | ROZPOCET
| VV |  | "3.03" (3,7+2,97)*2*2,6 |  | 34.684 | [13 empty] | VV | 2 | 2 | True | 0 | ROZPOCET
| VV |  | "3.04"(1,65+ 1,35)*2*0,6 |  | 3.6 | [13 empty] | VV | 2 | 2 | True | 0 | ROZPOCET
| VV |  | "3.05" (1,65+1,3)*2*0,6 |  | 3.54 | [13 empty] | VV | 2 | 2 | True | 0 | ROZPOCET
| VV |  | "3.06" (2,2+1,45)*2*0,6+(1,1+1,3)*2*2,6+(1,0+1,3)*2*2,6 |  | 28.82 | [13 empty] | VV | 2 | 2 | True | 0 | ROZPOCET
| VV |  | "3.07" (1,45*2+0,8*2+1,3*2+1,9)*0,6 |  | 5.4 | [13 empty] | VV | 2 | 2 | True | 0 | ROZPOCET
| VV |  | "3.08" 2,15*1,52+(2,15+2,9*2)*2,6 |  | 23.938 | [13 empty] | VV | 2 | 2 | True | 0 | ROZPOCET
| VV |  | "3.09" (1,8+2,9)*2*2,6 |  | 24.44 | [13 empty] | VV | 2 | 2 | True | 0 | ROZPOCET
| VV |  | "3.10" 9,75*2,6*2+4,75*1,52*2 |  | 65.14 | [13 empty] | VV | 2 | 2 | True | 0 | ROZPOCET
| VV |  | "3.11" 4,145*1,52*2+8,25*2,6*2 |  | 55.501 | [13 empty] | VV | 2 | 2 | True | 0 | ROZPOCET
| VV |  | "3.12"(4,0+3,5*2)*2,6+4,0*1,52 |  | 34.68 | [13 empty] | VV | 2 | 2 | True | 0 | ROZPOCET
| VV |  | "3.13"(4,0+3,5*2)*2,6+4,0*1,52 |  | 34.68 | [13 empty] | VV | 2 | 2 | True | 0 | ROZPOCET
| VV |  | "3.14" 1,9*1,52+(1,9+3,5*2)*2,6 |  | 26.028 | [13 empty] | VV | 2 | 2 | True | 0 | ROZPOCET
| VV |  | "3.15" 1,98*1,52+(1,98+3,6*2)*2,6 |  | 26.878 | [13 empty] | VV | 2 | 2 | True | 0 | ROZPOCET
| VV |  | "3.16" 3,75*1,52+(3,75+3,5*2)*2,6 |  | 33.65 | [13 empty] | VV | 2 | 2 | True | 0 | ROZPOCET
| VV |  | "3.17" 4,25*1,52+(4,25+3,5*2)*2,6 |  | 35.71 | [13 empty] | VV | 2 | 2 | True | 0 | ROZPOCET
| VV |  | "3.18" 4,4*1,52+(4,42*2+4,4)*2,6 |  | 41.112 | [13 empty] | VV | 2 | 2 | True | 0 | ROZPOCET
| VV |  | "3.19" 9,95*2,6*2+4,85*1,52*2 |  | 66.484 | [13 empty] | VV | 2 | 2 | True | 0 | ROZPOCET
| VV |  | "3.20" 4,4*1,52+(4,4+3,53*2)*2,6 |  | 36.484 | [13 empty] | VV | 2 | 2 | True | 0 | ROZPOCET
| VV |  | "3.21" (2,9*2+2,4)*0,6 |  | 4.92 | [13 empty] | VV | 2 | 2 | True | 0 | ROZPOCET
| VV |  | "3.22" (2,85+1,3)*2*0,6 |  | 4.98 | [13 empty] | VV | 2 | 2 | True | 0 | ROZPOCET
| VV |  | "3.23" (1,45+1,45*2)*0,6 |  | 2.61 | [13 empty] | VV | 2 | 2 | True | 0 | ROZPOCET
| VV |  | "3.24" 1,75*1,52+(1,75+2,9*2)*2,6 |  | 22.29 | [13 empty] | VV | 2 | 2 | True | 0 | ROZPOCET
| VV |  | "3.25" (2,6+4,75)*2*2,6+(2,6+1,0)*2*2,6 |  | 56.94 | [13 empty] | VV | 2 | 2 | True | 0 | ROZPOCET
| VV |  | "3.26" (10,755+1,37)*2*2,6 |  | 63.05 | [13 empty] | VV | 2 | 2 | True | 0 | ROZPOCET
| VV |  | "3.27" (9,655+1,37)*2*2,6 |  | 57.33 | [13 empty] | VV | 2 | 2 | True | 0 | ROZPOCET
| VV |  | Medzisúčet |  | 891.849 | [13 empty] | VV | 2 | 3 | True | 0 | ROZPOCET
| VV |  | Súčet |  | 5468.329 | [13 empty] | VV | 2 | 4 | True | 1 | ROZPOCET
287 | K | 784444110.S | Maľby umývatelné , ručne nanášané, dvojnásobné základné na jemnozrnný podklad výšky do 3,80 m | m2 | 1394.2 |  | 0 |  |  |  | znížená |  | 0 | 0.0003 | 0.41826 | 0 | 0 | 16 | K | 2 |  |  |  | ROZPOCET | 0 | 0 | 0 | 0 | 0 | 2 | 0 | 16 | -1331505650
| VV |  | strop | [15 empty] | VV | 2 | 1 | True | 0 | ROZPOCET
| VV |  | "1.PP- 0.20, 0.24, 0.27" 13,7+3,93+19,54 |  | 37.17 | [13 empty] | VV | 2 | 2 | True | 0 | ROZPOCET
| VV |  | "1.NP- 1.28, 1.37" 2,3+8,67 |  | 10.97 | [13 empty] | VV | 2 | 2 | True | 0 | ROZPOCET
| VV |  | "2.NP- 2.15, 2.16" 7,1+4,53 |  | 11.63 | [13 empty] | VV | 2 | 2 | True | 0 | ROZPOCET
| VV |  | Medzisúčet |  | 59.77 | [13 empty] | VV | 2 | 3 | True | 0 | ROZPOCET
| VV |  | 1.PP | [15 empty] | VV | 2 | 1 | True | 0 | ROZPOCET
| VV |  | "0.09" (3,63+3,4)*2*3,0 |  | 42.18 | [13 empty] | VV | 2 | 2 | True | 0 | ROZPOCET
| VV |  | "0.10" (5,4+3,4+0,78+0,35)*2*3,0 |  | 59.58 | [13 empty] | VV | 2 | 2 | True | 0 | ROZPOCET
| VV |  | "0.20" (6,85+2,00)*2*3,0 |  | 53.1 | [13 empty] | VV | 2 | 2 | True | 0 | ROZPOCET
| VV |  | "0.27" (2,0+6,2+1,25+1,7+0,45+2,8+0,35*2+2,95+2,25+1,7+2,4+0,95+1,75)*3,0 |  | 81.3 | [13 empty] | VV | 2 | 2 | True | 0 | ROZPOCET
| VV |  | "0.29" (3,87+4,65)*2*3,0 |  | 51.12 | [13 empty] | VV | 2 | 2 | True | 0 | ROZPOCET
| VV |  | "0.30" (5,5+4,65)*2*3,0 |  | 60.9 | [13 empty] | VV | 2 | 2 | True | 0 | ROZPOCET
| VV |  | "0.32" (5,9+5,15)*2*3,0 |  | 66.3 | [13 empty] | VV | 2 | 2 | True | 0 | ROZPOCET
| VV |  | "0.37" (2,5+3,52)*2*3,0 |  | 36.12 | [13 empty] | VV | 2 | 2 | True | 0 | ROZPOCET
| VV |  | "0.38" (3,2+3,52)*2*3,0 |  | 40.32 | [13 empty] | VV | 2 | 2 | True | 0 | ROZPOCET
| VV |  | "0.39" (3,4+3,52)*2*3,0 |  | 41.52 | [13 empty] | VV | 2 | 2 | True | 0 | ROZPOCET
| VV |  | "0.40" (3,0+3,52)*2*3,0 |  | 39.12 | [13 empty] | VV | 2 | 2 | True | 0 | ROZPOCET
| VV |  | 1.NP | [15 empty] | VV | 2 | 1 | True | 0 | ROZPOCET
| VV |  | "1.03" (3,925+4,8)*2*3,56 |  | 62.122 | [13 empty] | VV | 2 | 2 | True | 0 | ROZPOCET
| VV |  | "1.37" (4,85+4,45)*2*3,56 |  | 66.216 | [13 empty] | VV | 2 | 2 | True | 0 | ROZPOCET
| VV |  | 2.NP | [15 empty] | VV | 2 | 1 | True | 0 | ROZPOCET
| VV |  | "2.09" (5,05+3,0)*2*3,33 |  | 53.613 | [13 empty] | VV | 2 | 2 | True | 0 | ROZPOCET
| VV |  | "2.20" (5,85+5,3)*2*3,33 |  | 74.259 | [13 empty] | VV | 2 | 2 | True | 0 | ROZPOCET
| VV |  | "2.22" (3,0+5,3)*2*3,33 |  | 55.278 | [13 empty] | VV | 2 | 2 | True | 0 | ROZPOCET
| VV |  | "2.23" (5,3+4,8)*2*3,33 |  | 67.266 | [13 empty] | VV | 2 | 2 | True | 0 | ROZPOCET
| VV |  | "2.25"(4,875+4,8)*2*3,33 |  | 64.436 | [13 empty] | VV | 2 | 2 | True | 0 | ROZPOCET
| VV |  | "2.26" (6,9+4,8)*2*3,33 |  | 77.922 | [13 empty] | VV | 2 | 2 | True | 0 | ROZPOCET
| VV |  | "2.27" (2,75+1,55)*2*3,33 |  | 28.638 | [13 empty] | VV | 2 | 2 | True | 0 | ROZPOCET
| VV |  | "2.29" (3,3+4,8)*2*3,33 |  | 53.946 | [13 empty] | VV | 2 | 2 | True | 0 | ROZPOCET
| VV |  | "2.31" (5,85+5,3)*2*3,33 |  | 74.259 | [13 empty] | VV | 2 | 2 | True | 0 | ROZPOCET
| VV |  | "2.33" (4,3+3,75)*2*3,33 |  | 53.613 | [13 empty] | VV | 2 | 2 | True | 0 | ROZPOCET
| VV |  | "2.34" (2,35+2,35)*2*3,33 |  | 31.302 | [13 empty] | VV | 2 | 2 | True | 0 | ROZPOCET
| VV |  | Medzisúčet |  | 1334.43 | [13 empty] | VV | 2 | 3 | True | 0 | ROZPOCET
| VV |  | Súčet |  | 1394.2 | [13 empty] | VV | 2 | 4 | True | 1 | ROZPOCET
288 | K | 784444650.S | Maľby antibakteriálne ručne nanášané, dvojnásobné základné na jemnozrnný podklad výšky do 3,80 m | m2 | 589.444 |  | 0 |  |  |  | znížená |  | 0 | 0.00044 | 0.25936 | 0 | 0 | 16 | K | 2 |  |  |  | ROZPOCET | 0 | 0 | 0 | 0 | 0 | 2 | 0 | 16 | -408100201
| VV |  | stropy | [15 empty] | VV | 2 | 1 | True | 0 | ROZPOCET
| VV |  | "1.PP- 0.17, 0.18, 0.19, 0.21" 5,74+5,63+30,69+4,9 |  | 46.96 | [13 empty] | VV | 2 | 2 | True | 0 | ROZPOCET
| VV |  | "1.NP-1.04, 1.05,1.39, 1.40, 1.41, 1.42, 1.43, 1.44, 1.45, 1.46" | [15 empty] | VV | 2 | 1 | True | 0 | ROZPOCET
| VV |  | 17,46+13,92+4,77+4,32+25,0+24,45+5,64+26,6+6,12+5,27 |  | 133.55 | [13 empty] | VV | 2 | 2 | True | 0 | ROZPOCET
| VV |  | Medzisúčet |  | 180.51 | [13 empty] | VV | 2 | 3 | True | 0 | ROZPOCET
| VV |  | steny | [15 empty] | VV | 2 | 1 | True | 0 | ROZPOCET
| VV |  | 1.PP | [15 empty] | VV | 2 | 1 | True | 0 | ROZPOCET
| VV |  | "0.17" (2,25+2,55)*2*3,0 |  | 28.8 | [13 empty] | VV | 2 | 2 | True | 0 | ROZPOCET
| VV |  | "0.19" (6,2+5,15)*2*3,0 |  | 68.1 | [13 empty] | VV | 2 | 2 | True | 0 | ROZPOCET
| VV |  | 1.NP | [15 empty] | VV | 2 | 1 | True | 0 | ROZPOCET
| VV |  | "1.04" (3,675+4,8)*2*3,56 |  | 60.342 | [13 empty] | VV | 2 | 2 | True | 0 | ROZPOCET
| VV |  | "1.05" (2,9+4,8)*2*3,56 |  | 54.824 | [13 empty] | VV | 2 | 2 | True | 0 | ROZPOCET
| VV |  | "1.39" (1,8+2,4)*2*3,56 |  | 29.904 | [13 empty] | VV | 2 | 2 | True | 0 | ROZPOCET
| VV |  | "1.41" (2,4+1,75)*2*3,56 |  | 29.548 | [13 empty] | VV | 2 | 2 | True | 0 | ROZPOCET
| VV |  | "1.42"(1,85+1,75)*2*3,56 |  | 25.632 | [13 empty] | VV | 2 | 2 | True | 0 | ROZPOCET
| VV |  | "1.44" (5,75+4,65)*2*3,56 |  | 74.048 | [13 empty] | VV | 2 | 2 | True | 0 | ROZPOCET
| VV |  | "1.45" (2,7+2,6)*2*3,56 |  | 37.736 | [13 empty] | VV | 2 | 2 | True | 0 | ROZPOCET
| VV |  | Medzisúčet |  | 408.934 | [13 empty] | VV | 2 | 3 | True | 0 | ROZPOCET
| VV |  | Súčet |  | 589.444 | [13 empty] | VV | 2 | 4 | True | 1 | ROZPOCET
| D | 786 | Čalúnnické práce |  |  |  | 0 | [5 empty] | 0 |  | 0.5616 |  | 0.1323 | 2 | D | 1 |  |  |  | ROZPOCET | [6 empty] | 0
289 | K | 786611020.S | Demontáž exteriérových hliníkových žalúzií, -0,0075t | m2 | 17.64 |  | 0 |  |  |  | znížená |  | 0 | 0 | 0 | 0.0075 | 0.1323 | 16 | K | 2 |  |  |  | ROZPOCET | 0 | 0 | 0 | 0 | 0 | 2 | 0 | 16 | 617834847
| VV |  | 1,3*1,4*2 |  | 3.64 | [13 empty] | VV | 2 | 2 | True | 0 | ROZPOCET
| VV |  | 2,0*1,4*5 |  | 14 | [13 empty] | VV | 2 | 2 | True | 0 | ROZPOCET
| VV |  | Súčet |  | 17.64 | [13 empty] | VV | 2 | 4 | True | 1 | ROZPOCET
290 | K | 786632160.S1 | Zatemňovacie zariadenie okien | m2 | 46.8 |  | 0 |  |  |  | znížená |  | 0 | 0.012 | 0.5616 | 0 | 0 | 4 | K | 2 |  |  |  | ROZPOCET | 0 | 0 | 0 | 0 | 0 | 2 | 0 | 4 | -230114973
| VV |  | 0,9*1,2*5 |  | 5.4 | [13 empty] | VV | 2 | 2 | True | 0 | ROZPOCET
| VV |  | 1,3*1,4 |  | 1.82 | [13 empty] | VV | 2 | 2 | True | 0 | ROZPOCET
| VV |  | 1,5*1,3 |  | 1.95 | [13 empty] | VV | 2 | 2 | True | 0 | ROZPOCET
| VV |  | 0,75*1,3*4 |  | 3.9 | [13 empty] | VV | 2 | 2 | True | 0 | ROZPOCET
| VV |  | 1,2*1,4 |  | 1.68 | [13 empty] | VV | 2 | 2 | True | 0 | ROZPOCET
| VV |  | 2*1,4*4 |  | 11.2 | [13 empty] | VV | 2 | 2 | True | 0 | ROZPOCET
| VV |  | 1,3*2,3*2 |  | 5.98 | [13 empty] | VV | 2 | 2 | True | 0 | ROZPOCET
| VV |  | 0,9*1,3 |  | 1.17 | [13 empty] | VV | 2 | 2 | True | 0 | ROZPOCET
| VV |  | 2,0*2,3*2 |  | 9.2 | [13 empty] | VV | 2 | 2 | True | 0 | ROZPOCET
| VV |  | 1,5*2,0 |  | 3 | [13 empty] | VV | 2 | 2 | True | 0 | ROZPOCET
| VV |  | 0,75*2,0 |  | 1.5 | [13 empty] | VV | 2 | 2 | True | 0 | ROZPOCET
| VV |  | Súčet |  | 46.8 | [13 empty] | VV | 2 | 4 | True | 1 | ROZPOCET
| D | M | Práce a dodávky M |  |  |  | 0 | [5 empty] | 0 |  | 0 |  | 0 | 3 | D | 0 |  |  |  | ROZPOCET | [6 empty] | 0
| D | 33-M | Montáže dopravných zariadení, skladových zariadení a váh |  |  |  | 0 | [5 empty] | 0 |  | 0 |  | 0 | 3 | D | 1 |  |  |  | ROZPOCET | [6 empty] | 0
291 | K | 330030132.S | Výťah lôžkový elektrický TLV do 500 kg/0.5 n/sec. - 3 stanice - 3 nástupištia- montáž | ks | 1 |  | 0 |  |  |  | znížená |  | 0 | 0 | 0 | 0 | 0 | 64 | K | 2 |  |  |  | ROZPOCET | 0 | 0 | 0 | 0 | 0 | 2 | 0 | 64 | -1153254099
292 | M | 41901pc | Dodávka lôžkového výťahu | ks | 1 |  | 0 |  |  |  | znížená |  | 0 | 0 | 0 | 0 | 0 | 256 | M | 2 |  |  |  | ROZPOCET | 0 | 0 | 0 | 0 | 0 | 2 | 0 | 64 | 702835871
293 | K | 330032.DMTZ | Demontáž jestvujúceho výťahu, vrátane odvozu | ks | 1 |  | 0 |  |  |  | znížená |  | 0 | 0 | 0 | 0 | 0 | 64 | K | 2 |  |  |  | ROZPOCET | 0 | 0 | 0 | 0 | 0 | 2 | 0 | 64 | 1511039425
| D | HZS | Hodinové zúčtovacie sadzby |  |  |  | 0 | [5 empty] | 0 |  | 0 |  | 0 | 4 | D | 0 |  |  |  | ROZPOCET | [6 empty] | 0
294 | K | HZS000112.S | Stavebno montážne práce náročnejšie, ucelené, obtiažne, rutinné (Tr. 2) v rozsahu viac ako 8 hodín náročnejšie (nešpecifikované búracie a sekacie práce) | hod | 200 |  | 0 |  |  |  | znížená |  | 0 | 0 | 0 | 0 | 0 | 512 | K | 1 |  |  |  | ROZPOCET | 0 | 0 | 0 | 0 | 0 | 2 | 0 | 512 | -524874986
| D | VRN | Investičné náklady neobsiahnuté v cenách |  |  |  | 0 | [5 empty] | 0 |  | 0 |  | 0 | 5 | D | 0 |  |  |  | ROZPOCET | [6 empty] | 0
295 | K | 000600011.S | Zariadenie staveniska (1,6%) | eur | 1 |  | 0 |  |  |  | znížená |  | 0 | 0 | 0 | 0 | 0 | 1024 | K | 1 |  |  |  | ROZPOCET | 0 | 0 | 0 | 0 | 0 | 2 | 0 | 1024 | -1919701611

## 2. - Zdravotechnika
[9 empty] | >> skryté stĺpce << | [9 empty] | {29473385-ca43-4203-9003-5e3c30cbc82f}
0
| KRYCÍ LIST ROZPOČTU | [8 empty] | v --- nižšie sa nachádzajú doplnkové a pomocné údaje k zostavám --- v | [8 empty] | False
Stavba:
Prestavba objektu interného oddelenia na očné oddelenie
Objekt:
2. - Zdravotechnika
| JKSO: |  |  |  |  | KS:
| Miesto: |  | Nitra, p.č. 4558 |  |  | Dátum: | 28. 12. 2023
| Objednávateľ: |  |  |  |  | IČO:
|  | Fakultná nemocnica Nitra |  |  |  | IČ DPH:
| Zhotoviteľ: |  |  |  |  | IČO: | Vyplň údaj
|  | Vyplň údaj |  |  |  | IČ DPH: | Vyplň údaj
| Projektant: |  |  |  |  | IČO: | 52009262
|  | Projekt design s.r.o. |  |  |  | IČ DPH:
| Spracovateľ: |  |  |  |  | IČO:
IČ DPH:
Poznámka:
| Cena bez DPH | [5 empty] | 0
|  |  | Základ dane |  |  | Sadzba dane | Výška dane
| DPH | základná | 0 |  |  | 20% | 0
|  | znížená | 0 |  |  | 20% | 0
|  | zákl. prenesená | 0 |  |  | 20% | 0
|  | zníž. prenesená | 0 |  |  | 20% | 0
|  | nulová | 0 |  |  | 0% | 0
| Cena s DPH |  |  | v | EUR |  | 0
| Projektant |  |  | Spracovateľ
| Dátum a podpis: |  | Pečiatka | Dátum a podpis: |  |  | Pečiatka
| Objednávateľ |  |  | Zhotoviteľ
| Dátum a podpis: |  | Pečiatka | Dátum a podpis: |  |  | Pečiatka
REKAPITULÁCIA ROZPOČTU
Stavba:
Prestavba objektu interného oddelenia na očné oddelenie
Objekt:
2. - Zdravotechnika
Miesto: |  |  | Nitra, p.č. 4558 |  |  | Dátum: | 28. 12. 2023
Objednávateľ: |  |  | Fakultná nemocnica Nitra |  |  | Projektant: | Projekt design s.r.o.
Zhotoviteľ: |  |  | Vyplň údaj |  |  | Spracovateľ:
Kód dielu - Popis | [6 empty] | Cena celkom [EUR]
Náklady z rozpočtu | [6 empty] | 0 | [12 empty] | -1
| HSV - Práce a dodávky HSV | [5 empty] | 0
| 9 - Ostatné konštrukcie a práce-búranie | [5 empty] | 0
| PSV - Práce a dodávky PSV | [5 empty] | 0
| 713. - Izolácie tepelné | [5 empty] | 0
| 721. - Zdravotech. vnútorná kanalizácia | [5 empty] | 0
| 722. - Zdravotechnika - vnútorný vodovod | [5 empty] | 0
| 724 - Zdravotechnika - strojné vybavenie | [5 empty] | 0
| 725 - Zdravotechnika - zariaď. predmety | [5 empty] | 0
ROZPOČET
Stavba:
Prestavba objektu interného oddelenia na očné oddelenie
Objekt:
2. - Zdravotechnika
Miesto: |  |  | Nitra, p.č. 4558 |  |  | Dátum: | 28. 12. 2023
Objednávateľ: |  |  | Fakultná nemocnica Nitra |  |  | Projektant: | Projekt design s.r.o.
Zhotoviteľ: |  |  | Vyplň údaj |  |  | Spracovateľ:
PČ | Typ | Kód | Popis | MJ | Množstvo | J.cena [EUR] | Cena celkom [EUR] | Cenová sústava |  |  | DPH | J. Nh [h] | Nh celkom [h] | J. hmotnosť [t] | Hmotnosť celkom [t] | J. suť [t] | Suť Celkom [t]
Náklady z rozpočtu | [6 empty] | 0 | [5 empty] | 0 |  | 0.00708 |  | 0 |  | D | -1 | [7 empty] | 0
| D | HSV | Práce a dodávky HSV |  |  |  | 0 | [5 empty] | 0 |  | 0 |  | 0 | 1 | D | 0 | ROZPOCET | [6 empty] | 0
| D | 9 | Ostatné konštrukcie a práce-búranie |  |  |  | 0 | [5 empty] | 0 |  | 0 |  | 0 | 1 | D | 1 | ROZPOCET | [6 empty] | 0
1 | K | 979011111.S | Zvislá doprava sutiny a vybúraných hmôt za prvé podlažie nad alebo pod základným podlažím | t | 21.697 |  | 0 |  |  |  | znížená |  | 0 | 0 | 0 | 0 | 0 | 4 | K | 2 | ROZPOCET | 0 | 0 | 0 | 0 | 0 | 2 | 0 | 4 | -1627119024
2 | K | 979011121.S | Zvislá doprava sutiny a vybúraných hmôt za každé ďalšie podlažie | t | 21.596 |  | 0 |  |  |  | znížená |  | 0 | 0 | 0 | 0 | 0 | 4 | K | 2 | ROZPOCET | 0 | 0 | 0 | 0 | 0 | 2 | 0 | 4 | 1576040664
3 | K | 979081111.S | Odvoz sutiny a vybúraných hmôt na skládku do 1 km | t | 21.697 |  | 0 |  |  |  | znížená |  | 0 | 0 | 0 | 0 | 0 | 4 | K | 2 | ROZPOCET | 0 | 0 | 0 | 0 | 0 | 2 | 0 | 4 | -1032533263
4 | K | 979081121.S | Odvoz sutiny a vybúraných hmôt na skládku za každý ďalší 1 km | t | 518.304 |  | 0 |  |  |  | znížená |  | 0 | 0 | 0 | 0 | 0 | 4 | K | 2 | ROZPOCET | 0 | 0 | 0 | 0 | 0 | 2 | 0 | 4 | 115481001
5 | K | 979082111.S | Vnútrostavenisková doprava sutiny a vybúraných hmôt do 10 m | t | 21.697 |  | 0 |  |  |  | znížená |  | 0 | 0 | 0 | 0 | 0 | 4 | K | 2 | ROZPOCET | 0 | 0 | 0 | 0 | 0 | 2 | 0 | 4 | -1446638225
6 | K | 979082121.S | Vnútrostavenisková doprava sutiny a vybúraných hmôt za každých ďalších 5 m | t | 863.84 |  | 0 |  |  |  | znížená |  | 0 | 0 | 0 | 0 | 0 | 4 | K | 2 | ROZPOCET | 0 | 0 | 0 | 0 | 0 | 2 | 0 | 4 | 592487552
7 | K | 979089612.S | Poplatok za skládku - iné odpady zo stavieb a demolácií (17 09), ostatné | t | 21.697 |  | 0 |  |  |  | znížená |  | 0 | 0 | 0 | 0 | 0 | 4 | K | 2 | ROZPOCET | 0 | 0 | 0 | 0 | 0 | 2 | 0 | 4 | 1958354347
8 | K | 979089713.S | Prenájom kontajneru 7 m3 | ks | 4 |  | 0 |  |  |  | znížená |  | 0 | 0 | 0 | 0 | 0 | 4 | K | 2 | ROZPOCET | 0 | 0 | 0 | 0 | 0 | 2 | 0 | 4 | -655375652
| D | PSV | Práce a dodávky PSV |  |  |  | 0 | [5 empty] | 0 |  | 0.00708 |  | 0 | 2 | D | 0 | ROZPOCET | [6 empty] | 0
| D | 713. | Izolácie tepelné |  |  |  | 0 | [5 empty] | 0 |  | 0 |  | 0 | 2 | D | 1 | ROZPOCET | [6 empty] | 0
9 | K | 713400821.S | Odstránenie tepelnej izolácie potrubia pásmi alebo fóliami potrubie | m | 1739.304 |  | 0 |  |  |  | znížená |  | 0 | 0 | 0 | 0 | 0 | 16 | K | 2 | ROZPOCET | 0 | 0 | 0 | 0 | 0 | 2 | 0 | 16 | -169763194
10 | K | 713482111 | Montáž trubíc z PE, hr.do 13 mm,vnút.priemer do 38 mm | m | 712.95 |  | 0 |  |  |  | znížená |  | 0 | 0 | 0 | 0 | 0 | 16 | K | 2 | ROZPOCET | 0 | 0 | 0 | 0 | 0 | 2 | 0 | 16 | 1096565542
11 | M | 283310026700 | Izolačná trubica ARMAFLEX ACe 18x13 mm (d x hr. izolácie), dĺ. 2 m | m | 58.905 |  | 0 |  |  |  | znížená |  | 0 | 0 | 0 | 0 | 0 | 32 | M | 2 | ROZPOCET | 0 | 0 | 0 | 0 | 0 | 2 | 0 | 16 | 156465706
12 | M | 283310026900 | Izolačná trubica ARMAFLEX ACe 22x13 mm (d x hr. izolácie), dĺ. 2 m | m | 305.235 |  | 0 |  |  |  | znížená |  | 0 | 0 | 0 | 0 | 0 | 32 | M | 2 | ROZPOCET | 0 | 0 | 0 | 0 | 0 | 2 | 0 | 16 | 2094015826
13 | M | 283310027000 | Izolačná trubica ARMAFLEX ACe 28x13 mm (d x hr. izolácie), dĺ. 2 m | m | 264.537 |  | 0 |  |  |  | znížená |  | 0 | 0 | 0 | 0 | 0 | 32 | M | 2 | ROZPOCET | 0 | 0 | 0 | 0 | 0 | 2 | 0 | 16 | 39034941
14 | M | 283310027100 | Izolačná trubica ARMAFLEX ACe 35x13 mm (d x hr. izolácie), dĺ. 2 m | m | 98.532 |  | 0 |  |  |  | znížená |  | 0 | 0 | 0 | 0 | 0 | 32 | M | 2 | ROZPOCET | 0 | 0 | 0 | 0 | 0 | 2 | 0 | 16 | 1062551561
15 | K | 713482112.S | Montáž trubíc z PE, hr.do 13 mm,vnút.priemer 39-70 mm | m | 78.75 |  | 0 |  |  |  | znížená |  | 0 | 0 | 0 | 0 | 0 | 16 | K | 2 | ROZPOCET | 0 | 0 | 0 | 0 | 0 | 2 | 0 | 16 | 454973665
16 | M | 283310027200 | Izolačná trubica ARMAFLEX ACe 42x13 mm (d x hr. izolácie), dĺ. 2 m | m | 31.059 |  | 0 |  |  |  | znížená |  | 0 | 0 | 0 | 0 | 0 | 32 | M | 2 | ROZPOCET | 0 | 0 | 0 | 0 | 0 | 2 | 0 | 16 | -1551240012
17 | M | 283310027400 | Izolačná trubica ARMAFLEX ACe 54x13 mm (d x hr. izolácie), dĺ. 2 m | m | 35.343 |  | 0 |  |  |  | znížená |  | 0 | 0 | 0 | 0 | 0 | 32 | M | 2 | ROZPOCET | 0 | 0 | 0 | 0 | 0 | 2 | 0 | 16 | -558254105
18 | M | 283310027500 | Izolačná trubica ARMAFLEX ACe 60x13 mm (d x hr. izolácie), dĺ. 2 m | m | 13.923 |  | 0 |  |  |  | znížená |  | 0 | 0 | 0 | 0 | 0 | 32 | M | 2 | ROZPOCET | 0 | 0 | 0 | 0 | 0 | 2 | 0 | 16 | -1731330342
19 | K | 713482121 | Montáž trubíc z PE, hr.15-20 mm,vnút.priemer do 38 mm | m | 290.85 |  | 0 |  |  |  | znížená |  | 0 | 0 | 0 | 0 | 0 | 16 | K | 2 | ROZPOCET | 0 | 0 | 0 | 0 | 0 | 2 | 0 | 16 | 1535346801
20 | M | 283310006200 | Izolačná PE trubica TUBOLIT DG 22x20 mm (d potrubia x hr. izolácie), nadrezaná | m | 296.667 |  | 0 |  |  |  | znížená |  | 0 | 0 | 0 | 0 | 0 | 32 | M | 2 | ROZPOCET | 0 | 0 | 0 | 0 | 0 | 2 | 0 | 16 | -942157116
21 | K | 713482131 | Montáž trubíc z PE, hr.30 mm,vnút.priemer do 38 mm | m | 576.45 |  | 0 |  |  |  | znížená |  | 0 | 0 | 0 | 0 | 0 | 16 | K | 2 | ROZPOCET | 0 | 0 | 0 | 0 | 0 | 2 | 0 | 16 | 1089098571
22 | M | 283310006300 | Izolačná PE trubica TUBOLIT DG 28x30 mm (d potrubia x hr. izolácie), rozrezaná | m | 498.015 |  | 0 |  |  |  | znížená |  | 0 | 0 | 0 | 0 | 0 | 32 | M | 2 | ROZPOCET | 0 | 0 | 0 | 0 | 0 | 2 | 0 | 16 | -528304114
23 | M | 283310006400 | Izolačná PE trubica TUBOLIT DG 35x30 mm (d potrubia x hr. izolácie), rozrezaná | m | 89.964 |  | 0 |  |  |  | znížená |  | 0 | 0 | 0 | 0 | 0 | 32 | M | 2 | ROZPOCET | 0 | 0 | 0 | 0 | 0 | 2 | 0 | 16 | -1826554226
24 | K | 713482132.S | Montáž trubíc z PE, hr.30 mm,vnút.priemer 39-70 mm | m | 46.2 |  | 0 |  |  |  | znížená |  | 0 | 0 | 0 | 0 | 0 | 16 | K | 2 | ROZPOCET | 0 | 0 | 0 | 0 | 0 | 2 | 0 | 16 | -277345264
25 | M | 283310006500 | Izolačná PE trubica TUBOLIT DG 42x30 mm (d potrubia x hr. izolácie), rozrezaná | m | 26.775 |  | 0 |  |  |  | znížená |  | 0 | 0 | 0 | 0 | 0 | 32 | M | 2 | ROZPOCET | 0 | 0 | 0 | 0 | 0 | 2 | 0 | 16 | -1335104425
26 | M | 283310006700 | Izolačná PE trubica TUBOLIT DG 54x30 mm (d potrubia x hr. izolácie), rozrezaná | m | 18.207 |  | 0 |  |  |  | znížená |  | 0 | 0 | 0 | 0 | 0 | 32 | M | 2 | ROZPOCET | 0 | 0 | 0 | 0 | 0 | 2 | 0 | 16 | 1500186027
27 | M | 283310006800 | Izolačná PE trubica TUBOLIT DG 60x30 mm (d potrubia x hr. izolácie), rozrezaná | m | 2.142 |  | 0 |  |  |  | znížená |  | 0 | 0 | 0 | 0 | 0 | 32 | M | 2 | ROZPOCET | 0 | 0 | 0 | 0 | 0 | 2 | 0 | 16 | -553061979
28 | K | 998713202.S | Presun hmôt pre izolácie tepelné v objektoch výšky nad 6 m do 12 m | % |  |  | 0 |  |  |  | znížená |  | 0 | 0 | 0 | 0 | 0 | 16 | K | 2 | ROZPOCET | 0 | 0 | 0 | 0 | 0 | 2 | 0 | 16 | -634018884
| D | 721. | Zdravotech. vnútorná kanalizácia |  |  |  | 0 | [5 empty] | 0 |  | 0 |  | 0 | 2 | D | 1 | ROZPOCET | [6 empty] | 0
29 | K | 721140802.S | Demontáž potrubia z liatinových rúr odpadového alebo dažďového do DN 100 | m | 787.5 |  | 0 |  |  |  | znížená |  | 0 | 0 | 0 | 0 | 0 | 16 | K | 2 | ROZPOCET | 0 | 0 | 0 | 0 | 0 | 2 | 0 | 16 | -582076538
30 | K | 721171721 | Potrubie odpadné prípojné, rúra RAUPIANO Plus d50 | m | 147 |  | 0 |  |  |  | znížená |  | 0 | 0 | 0 | 0 | 0 | 16 | K | 2 | ROZPOCET | 0 | 0 | 0 | 0 | 0 | 2 | 0 | 16 | 368047173
31 | K | 721171721.1 | Potrubie odpadné prípojné, rúra RAUPIANO Plus d32 | m | 105 |  | 0 |  |  |  | znížená |  | 0 | 0 | 0 | 0 | 0 | 16 | K | 2 | ROZPOCET | 0 | 0 | 0 | 0 | 0 | 2 | 0 | 16 | 1910604581
32 | K | 721171722 | Potrubie odpadné prípojné, rúra RAUPIANO Plus d75 | m | 78.75 |  | 0 |  |  |  | znížená |  | 0 | 0 | 0 | 0 | 0 | 16 | K | 2 | ROZPOCET | 0 | 0 | 0 | 0 | 0 | 2 | 0 | 16 | 1655858298
33 | K | 721171724 | Potrubie odpadné prípojné, rúra RAUPIANO Plus d110 | m | 320.25 |  | 0 |  |  |  | znížená |  | 0 | 0 | 0 | 0 | 0 | 16 | K | 2 | ROZPOCET | 0 | 0 | 0 | 0 | 0 | 2 | 0 | 16 | 2134245369
34 | K | 721171725 | Potrubie odpadné prípojné, rúra RAUPIANO Plus DN 125 | m | 136.5 |  | 0 |  |  |  | znížená |  | 0 | 0 | 0 | 0 | 0 | 16 | K | 2 | ROZPOCET | 0 | 0 | 0 | 0 | 0 | 2 | 0 | 16 | -1697146003
35 | K | 721172684 | Montáž rúry s čistiacim otvorom RAUPIANO d110 | ks | 9 |  | 0 |  |  |  | znížená |  | 0 | 0 | 0 | 0 | 0 | 16 | K | 2 | ROZPOCET | 0 | 0 | 0 | 0 | 0 | 2 | 0 | 16 | -1622088214
36 | M | 286530264000.S | Čistiaca tvarovka D 110 | ks | 9 |  | 0 |  |  |  | znížená |  | 0 | 0 | 0 | 0 | 0 | 32 | M | 2 | ROZPOCET | 0 | 0 | 0 | 0 | 0 | 2 | 0 | 16 | 1534491945
37 | K | 721172687 | Montáž rúry s čistiacim otvorom RAUPIANO d125 | ks | 19 |  | 0 |  |  |  | znížená |  | 0 | 0 | 0 | 0 | 0 | 16 | K | 2 | ROZPOCET | 0 | 0 | 0 | 0 | 0 | 2 | 0 | 16 | -1831497731
38 | M | 286530264100.S | Čistiaca tvarovka D 125 | ks | 19 |  | 0 |  |  |  | znížená |  | 0 | 0 | 0 | 0 | 0 | 32 | M | 2 | ROZPOCET | 0 | 0 | 0 | 0 | 0 | 2 | 0 | 16 | -329198290
39 | K | 721213015.S | Montáž podlahového vpustu s zvislým odtokom DN 110 | ks | 2 |  | 0 |  |  |  | znížená |  | 0 | 0 | 0 | 0 | 0 | 16 | K | 2 | ROZPOCET | 0 | 0 | 0 | 0 | 0 | 2 | 0 | 16 | 212990994
40 | M | HL310NPr-3020 | Podlahový vpust DN 50/75 vertikálny, so zápachovým uzáverom | ks | 2 |  | 0 |  |  |  | znížená |  | 0 | 0 | 0 | 0 | 0 | 32 | M | 2 | ROZPOCET | 0 | 0 | 0 | 0 | 0 | 2 | 0 | 16 | -938406893
41 | K | 721274102.S | Ventilačná hlavica strešná plastová DN 70 | ks | 3 |  | 0 |  |  |  | znížená |  | 0 | 0 | 0 | 0 | 0 | 16 | K | 2 | ROZPOCET | 0 | 0 | 0 | 0 | 0 | 2 | 0 | 16 | -953398200
42 | K | 721274103 | Vetracia hlavica strešná - plastové d110 HUL 810 | ks | 11 |  | 0 |  |  |  | znížená |  | 0 | 0 | 0 | 0 | 0 | 16 | K | 2 | ROZPOCET | 0 | 0 | 0 | 0 | 0 | 2 | 0 | 16 | 574349034
43 | K | 721290012.S | Montáž privzdušňovacieho ventilu pre odpadové potrubia DN 110 | ks | 10 |  | 0 |  |  |  | znížená |  | 0 | 0 | 0 | 0 | 0 | 16 | K | 2 | ROZPOCET | 0 | 0 | 0 | 0 | 0 | 2 | 0 | 16 | -51902175
44 | M | 551610000100 | Privzdušňovacia hlavica HL900N,dvojitá vzduchová izolácia, vnútorná kanalizácia, PP | ks | 10 |  | 0 |  |  |  | znížená |  | 0 | 0 | 0 | 0 | 0 | 32 | M | 2 | ROZPOCET | 0 | 0 | 0 | 0 | 0 | 2 | 0 | 16 | -1521569095
45 | K | 721290111 | Ostatné - skúška tesnosti kanalizácie v objektoch vodou do d125 | m | 787.5 |  | 0 |  |  |  | znížená |  | 0 | 0 | 0 | 0 | 0 | 16 | K | 2 | ROZPOCET | 0 | 0 | 0 | 0 | 0 | 2 | 0 | 16 | 21546984
46 | K | 721290823.S | Vnútrostav. premiestnenie vybúraných hmôt vnútor. kanal. vodorovne do 100 m z budov vysokých do 24 m | t | 11.75 |  | 0 |  |  |  | znížená |  | 0 | 0 | 0 | 0 | 0 | 16 | K | 2 | ROZPOCET | 0 | 0 | 0 | 0 | 0 | 2 | 0 | 16 | 600104107
47 | K | 998721202.S | Presun hmôt pre vnútornú kanalizáciu v objektoch výšky nad 6 do 12 m | % |  |  | 0 |  |  |  | znížená |  | 0 | 0 | 0 | 0 | 0 | 16 | K | 2 | ROZPOCET | 0 | 0 | 0 | 0 | 0 | 2 | 0 | 16 | 1181083107
| D | 722. | Zdravotechnika - vnútorný vodovod |  |  |  | 0 | [5 empty] | 0 |  | 0.00708 |  | 0 | 2 | D | 1 | ROZPOCET | [6 empty] | 0
48 | K | 722130801.S | Demontáž potrubia z oceľových rúrok závitových do DN 25 | m | 1568.7 |  | 0 |  |  |  | znížená |  | 0 | 0 | 0 | 0 | 0 | 16 | K | 2 | ROZPOCET | 0 | 0 | 0 | 0 | 0 | 2 | 0 | 16 | 2136760498
49 | K | 722130802.S | Demontáž potrubia z oceľových rúrok závitových nad DN 25 do DN 40 | m | 103.95 |  | 0 |  |  |  | znížená |  | 0 | 0 | 0 | 0 | 0 | 16 | K | 2 | ROZPOCET | 0 | 0 | 0 | 0 | 0 | 2 | 0 | 16 | 1700927939
50 | K | 722130803.S | Demontáž potrubia z oceľových rúrok závitových nad DN 40 do DN 50 | m | 32.55 |  | 0 |  |  |  | znížená |  | 0 | 0 | 0 | 0 | 0 | 16 | K | 2 | ROZPOCET | 0 | 0 | 0 | 0 | 0 | 2 | 0 | 16 | -2038928940
51 | K | 722161012.S | Vodovodné potrubie z nerezových rúrok spájaných lisovaním D 35 mm | m | 11.55 |  | 0 |  |  |  | znížená |  | 0 | 0 | 0 | 0 | 0 | 16 | K | 2 | ROZPOCET | 0 | 0 | 0 | 0 | 0 | 2 | 0 | 16 | -1222302090
52 | K | 722161018 | Vodovodné potrubie z nerezových rúrok spájaných lisovaním D 54 mm | m | 16.8 |  | 0 |  |  |  | znížená |  | 0 | 0 | 0 | 0 | 0 | 16 | K | 2 | ROZPOCET | 0 | 0 | 0 | 0 | 0 | 2 | 0 | 16 | 1136521722
53 | K | 722172621 | Plasthliníkové potrubie RAUTITAN flex v kotúčoch spájané lisovaním dxt 16x2,2 mm | m | 57.75 |  | 0 |  |  |  | znížená |  | 0 | 0 | 0 | 0 | 0 | 16 | K | 2 | ROZPOCET | 0 | 0 | 0 | 0 | 0 | 2 | 0 | 16 | -1436409235
54 | K | 722172622 | Potrubie, rúrka univerzálna RAUTITAN flex Dxt 20,0x2,8 mm v kotúčoch | m | 590.1 |  | 0 |  |  |  | znížená |  | 0 | 0 | 0 | 0 | 0 | 16 | K | 2 | ROZPOCET | 0 | 0 | 0 | 0 | 0 | 2 | 0 | 16 | 1852737690
55 | K | 722172623 | Potrubie, rúrka univerzálna RAUTITAN flex Dxt 25,0x3,5 mm v kotúčoch | m | 747.6 |  | 0 |  |  |  | znížená |  | 0 | 0 | 0 | 0 | 0 | 16 | K | 2 | ROZPOCET | 0 | 0 | 0 | 0 | 0 | 2 | 0 | 16 | 1892321967
56 | K | 722172624 | Potrubie, rúrka univerzálna RAUTITAN flex Dxt 32,0x4,4 mm v kotúčoch | m | 173.25 |  | 0 |  |  |  | znížená |  | 0 | 0 | 0 | 0 | 0 | 16 | K | 2 | ROZPOCET | 0 | 0 | 0 | 0 | 0 | 2 | 0 | 16 | 498719806
57 | K | 722172631 | Plasthliníkové potrubie RAUTITAN flex v tyčiach spájané lisovaním dxt 40x5,5 mm | m | 56.7 |  | 0 |  |  |  | znížená |  | 0 | 0 | 0 | 0 | 0 | 16 | K | 2 | ROZPOCET | 0 | 0 | 0 | 0 | 0 | 2 | 0 | 16 | 1243907609
58 | K | 722172632 | Plasthliníkové potrubie RAUTITAN flex v tyčiach spájané lisovaním dxt 50x6,9 mm | m | 35.7 |  | 0 |  |  |  | znížená |  | 0 | 0 | 0 | 0 | 0 | 16 | K | 2 | ROZPOCET | 0 | 0 | 0 | 0 | 0 | 2 | 0 | 16 | -1962483139
59 | K | 722172633 | Plasthliníkové potrubie RAUTITAN flex v tyčiach spájané lisovaním dxt 63x8,6 mm | m | 15.75 |  | 0 |  |  |  | znížená |  | 0 | 0 | 0 | 0 | 0 | 16 | K | 2 | ROZPOCET | 0 | 0 | 0 | 0 | 0 | 2 | 0 | 16 | 2090752392
60 | K | 722221020.S | Montáž guľového kohúta závitového priameho pre vodu G 1 | ks | 12 |  | 0 |  |  |  | znížená |  | 0 | 0 | 0 | 0 | 0 | 16 | K | 2 | ROZPOCET | 0 | 0 | 0 | 0 | 0 | 2 | 0 | 16 | 1466928038
61 | M | 551110005100.S | Guľový uzáver pre vodu 1", niklovaná mosadz | ks | 12 |  | 0 |  |  |  | znížená |  | 0 | 0.00059 | 0.00708 | 0 | 0 | 32 | M | 2 | ROZPOCET | 0 | 0 | 0 | 0 | 0 | 2 | 0 | 16 | 1872060760
62 | K | 722221025.S | Montáž guľového kohúta závitového priameho pre vodu G 5/4 | ks | 4 |  | 0 |  |  |  | znížená |  | 0 | 0 | 0 | 0 | 0 | 16 | K | 2 | ROZPOCET | 0 | 0 | 0 | 0 | 0 | 2 | 0 | 16 | -79742838
63 | M | 551110005200.S | Guľový uzáver pre vodu 5/4", niklovaná mosadz | ks | 4 |  | 0 |  |  |  | znížená |  | 0 | 0 | 0 | 0 | 0 | 32 | M | 2 | ROZPOCET | 0 | 0 | 0 | 0 | 0 | 2 | 0 | 16 | 633642881
64 | K | 722221030.S | Montáž guľového kohúta závitového priameho pre vodu G 6/4 | ks | 2 |  | 0 |  |  |  | znížená |  | 0 | 0 | 0 | 0 | 0 | 16 | K | 2 | ROZPOCET | 0 | 0 | 0 | 0 | 0 | 2 | 0 | 16 | 1661365384
65 | M | 551110005900.S | Guľový uzáver s vypúšťaním pre vodu 6/4", niklovaná mosadz | ks | 2 |  | 0 |  |  |  | znížená |  | 0 | 0 | 0 | 0 | 0 | 32 | M | 2 | ROZPOCET | 0 | 0 | 0 | 0 | 0 | 2 | 0 | 16 | 572442968
66 | K | 722221035.S | Montáž guľového kohúta závitového priameho s vypúšťaním pre vodu G 2 | ks | 2 |  | 0 |  |  |  | znížená |  | 0 | 0 | 0 | 0 | 0 | 16 | K | 2 | ROZPOCET | 0 | 0 | 0 | 0 | 0 | 2 | 0 | 16 | -283392199
67 | M | 551110006000.S | Guľový uzáver s vypúšťaním pre vodu 2", niklovaná mosadz | ks | 2 |  | 0 |  |  |  | znížená |  | 0 | 0 | 0 | 0 | 0 | 32 | M | 2 | ROZPOCET | 0 | 0 | 0 | 0 | 0 | 2 | 0 | 16 | -998706267
68 | K | 722221082.S | Montáž guľového kohúta vypúšťacieho závitového G 1/2 | ks | 4 |  | 0 |  |  |  | znížená |  | 0 | 0 | 0 | 0 | 0 | 16 | K | 2 | ROZPOCET | 0 | 0 | 0 | 0 | 0 | 2 | 0 | 16 | 642183180
69 | M | 551110011200.S | Guľový uzáver vypúšťací s páčkou, 1/2" M, mosadz | ks | 4 |  | 0 |  |  |  | znížená |  | 0 | 0 | 0 | 0 | 0 | 32 | M | 2 | ROZPOCET | 0 | 0 | 0 | 0 | 0 | 2 | 0 | 16 | 2127986257
70 | K | 722229106.S | Montáž oddeľovacej armatúry | ks | 1 |  | 0 |  |  |  | znížená |  | 0 | 0 | 0 | 0 | 0 | 16 | K | 2 | ROZPOCET | 0 | 0 | 0 | 0 | 0 | 2 | 0 | 16 | 2123208859
71 | M | 4019837056926 | Oddeľovacia armatúra pre zabránenie spätnému toku požiarnej vody BA 295 - 2 A | ks | 1 |  | 0 |  |  |  | znížená |  | 0 | 0 | 0 | 0 | 0 | 32 | M | 2 | ROZPOCET | 0 | 0 | 0 | 0 | 0 | 2 | 0 | 16 | 55095628
72 | K | 722250010.S | Montáž hydrantového systému | súb. | 4 |  | 0 |  |  |  | znížená |  | 0 | 0 | 0 | 0 | 0 | 16 | K | 2 | ROZPOCET | 0 | 0 | 0 | 0 | 0 | 2 | 0 | 16 | -1714189805
73 | M | 449150003000.S | Hydrantový systém s tvarovo stálou hadicou DN25/30m | ks | 4 |  | 0 |  |  |  | znížená |  | 0 | 0 | 0 | 0 | 0 | 32 | M | 2 | ROZPOCET | 0 | 0 | 0 | 0 | 0 | 2 | 0 | 16 | -1274133327
74 | K | 734223130.S | Montáž ventilu závitového termostatického rohového jednoregulačného G 3/4 | ks | 1 |  | 0 |  |  |  | znížená |  | 0 | 0 | 0 | 0 | 0 | 16 | K | 2 | ROZPOCET | 0 | 0 | 0 | 0 | 0 | 2 | 0 | 16 | -102433103
75 | M | 551210033800.S | Regulačný ventil pre cirkulačný systém ALWA 4, 3/4" F, s termoregulačným členom | ks | 1 |  | 0 |  |  |  | znížená |  | 0 | 0 | 0 | 0 | 0 | 32 | M | 2 | ROZPOCET | 0 | 0 | 0 | 0 | 0 | 2 | 0 | 16 | 804024155
76 | K | 722290226 | Tlaková skúška vodovodného potrubia do DN50 | m | 1689.45 |  | 0 |  |  |  | znížená |  | 0 | 0 | 0 | 0 | 0 | 16 | K | 2 | ROZPOCET | 0 | 0 | 0 | 0 | 0 | 2 | 0 | 16 | 1149680014
77 | K | 722290234 | Prepláchnutie a dezinfekcia vodovodného potrubia do d80 | m | 1705.2 |  | 0 |  |  |  | znížená |  | 0 | 0 | 0 | 0 | 0 | 16 | K | 2 | ROZPOCET | 0 | 0 | 0 | 0 | 0 | 2 | 0 | 16 | -622033315
78 | K | 722290823.S | Vnútrostav. premiestnenie vybúraných hmôt vnútorný vodovod vodorovne do 100 m z budov vys. do 24 m | t | 4.076 |  | 0 |  |  |  | znížená |  | 0 | 0 | 0 | 0 | 0 | 16 | K | 2 | ROZPOCET | 0 | 0 | 0 | 0 | 0 | 2 | 0 | 16 | -1147520181
79 | K | 998722202.S | Presun hmôt pre vnútorný vodovod v objektoch výšky nad 6 do 12 m | % |  |  | 0 |  |  |  | znížená |  | 0 | 0 | 0 | 0 | 0 | 16 | K | 2 | ROZPOCET | 0 | 0 | 0 | 0 | 0 | 2 | 0 | 16 | -2066433829
| D | 724 | Zdravotechnika - strojné vybavenie |  |  |  | 0 | [5 empty] | 0 |  | 0 |  | 0 | 2 | D | 1 | ROZPOCET | [6 empty] | 0
80 | K | 724400101.S | Montáž a zapojenie malej čerpacej stanice | ks | 16 |  | 0 |  |  |  | znížená |  | 0 | 0 | 0 | 0 | 0 | 16 | K | 2 | ROZPOCET | 0 | 0 | 0 | 0 | 0 | 2 | 0 | 16 | 1607336777
81 | M | 426710000500.1 | Prečerpávacie zariadenia pre 3 sanitárne zariadenie Sololift2 CWC-3 | ks | 16 |  | 0 |  |  |  | znížená |  | 0 | 0 | 0 | 0 | 0 | 32 | M | 2 | ROZPOCET | 0 | 0 | 0 | 0 | 0 | 2 | 0 | 16 | -2114588476
| D | 725 | Zdravotechnika - zariaď. predmety |  |  |  | 0 | [5 empty] | 0 |  | 0 |  | 0 | 2 | D | 1 | ROZPOCET | [6 empty] | 0
82 | K | 725110811.S | Demontáž záchoda | súb. | 26 |  | 0 |  |  |  | znížená |  | 0 | 0 | 0 | 0 | 0 | 16 | K | 2 | ROZPOCET | 0 | 0 | 0 | 0 | 0 | 2 | 0 | 16 | -1697597190
83 | K | 725119215.S | Montáž záchodovej misy s predstenovým systémom | ks | 2 |  | 0 |  |  |  | znížená |  | 0 | 0 | 0 | 0 | 0 | 16 | K | 2 | ROZPOCET | 0 | 0 | 0 | 0 | 0 | 2 | 0 | 16 | 1794255142
84 | M | 642360004900.S1 | Misa záchodová keramická bezbariérová | ks | 2 |  | 0 |  |  |  | znížená |  | 0 | 0 | 0 | 0 | 0 | 32 | M | 2 | ROZPOCET | 0 | 0 | 0 | 0 | 0 | 2 | 0 | 16 | 1564243823
85 | K | 725122813.S | Demontáž pisoára | súb. | 2 |  | 0 |  |  |  | znížená |  | 0 | 0 | 0 | 0 | 0 | 16 | K | 2 | ROZPOCET | 0 | 0 | 0 | 0 | 0 | 2 | 0 | 16 | -602422786
86 | K | 725129201.S | Montáž pisoáru keramického bez splachovacej nádrže | ks | 2 |  | 0 |  |  |  | znížená |  | 0 | 0 | 0 | 0 | 0 | 16 | K | 2 | ROZPOCET | 0 | 0 | 0 | 0 | 0 | 2 | 0 | 16 | -505978024
87 | M | 642510000100.S | Pisoár keramický | ks | 2 |  | 0 |  |  |  | znížená |  | 0 | 0 | 0 | 0 | 0 | 32 | M | 2 | ROZPOCET | 0 | 0 | 0 | 0 | 0 | 2 | 0 | 16 | 1637351186
88 | K | 725149715.S | Montáž predstenového systému záchodov do ľahkých stien s kovovou konštrukciou | ks | 24 |  | 0 |  |  |  | znížená |  | 0 | 0 | 0 | 0 | 0 | 16 | K | 2 | ROZPOCET | 0 | 0 | 0 | 0 | 0 | 2 | 0 | 16 | -607487917
89 | M | 552370000400 | Predstenový systém pre závesné WC, výška 1140 mm so splachovacou podomietkovou nádržou Sigma 80, plast | ks | 24 |  | 0 |  |  |  | znížená |  | 0 | 0 | 0 | 0 | 0 | 32 | M | 2 | ROZPOCET | 0 | 0 | 0 | 0 | 0 | 2 | 0 | 16 | -847457617
90 | M | 552380000100 | Ovládacie tlačidlo podomietkové pre dvojité splachovanie Sigma20, 246x164 mm, lesklý/matný/lesklý chróm | ks | 24 |  | 0 |  |  |  | znížená |  | 0 | 0 | 0 | 0 | 0 | 32 | M | 2 | ROZPOCET | 0 | 0 | 0 | 0 | 0 | 2 | 0 | 16 | 370707396
91 | K | 725149720.S | Montáž záchodu do predstenového systému | ks | 24 |  | 0 |  |  |  | znížená |  | 0 | 0 | 0 | 0 | 0 | 16 | K | 2 | ROZPOCET | 0 | 0 | 0 | 0 | 0 | 2 | 0 | 16 | 1470031297
92 | M | 642360000500.S.1 | Misa záchodová keramická závesná Jika Mio zádny odpad | ks | 24 |  | 0 |  |  |  | znížená |  | 0 | 0 | 0 | 0 | 0 | 32 | M | 2 | ROZPOCET | 0 | 0 | 0 | 0 | 0 | 2 | 0 | 16 | -790364123
93 | K | 725210821.S | Demontáž umývadiel alebo umývadiel bez výtokovej armatúry | súb. | 54 |  | 0 |  |  |  | znížená |  | 0 | 0 | 0 | 0 | 0 | 16 | K | 2 | ROZPOCET | 0 | 0 | 0 | 0 | 0 | 2 | 0 | 16 | -1766572256
94 | K | 725219401.2 | Montáž umývadla keramického na skrutky do muriva, bez výtokovej armatúry | súb. | 54 |  | 0 |  |  |  | znížená |  | 0 | 0 | 0 | 0 | 0 | 16 | K | 2 | ROZPOCET | 0 | 0 | 0 | 0 | 0 | 2 | 0 | 16 | 71693309
95 | M | 642110000101 | Umývadlo keramické, rozmer 550x420x185 mm, biela | ks | 52 |  | 0 |  |  |  | znížená |  | 0 | 0 | 0 | 0 | 0 | 32 | M | 2 | ROZPOCET | 0 | 0 | 0 | 0 | 0 | 2 | 0 | 16 | 385873743
96 | M | 642110004350.S.1 | Umývadlo keramické - bezbariérové 64x55cm | ks | 2 |  | 0 |  |  |  | znížená |  | 0 | 0 | 0 | 0 | 0 | 32 | M | 2 | ROZPOCET | 0 | 0 | 0 | 0 | 0 | 2 | 0 | 16 | -775318136
97 | K | 725291112.S | Montáž záchodového sedadla s poklopom | ks | 26 |  | 0 |  |  |  | znížená |  | 0 | 0 | 0 | 0 | 0 | 16 | K | 2 | ROZPOCET | 0 | 0 | 0 | 0 | 0 | 2 | 0 | 16 | -424459764
98 | M | 554330000300.S | Záchodové sedadlo plastové s poklopom | ks | 26 |  | 0 |  |  |  | znížená |  | 0 | 0 | 0 | 0 | 0 | 32 | M | 2 | ROZPOCET | 0 | 0 | 0 | 0 | 0 | 2 | 0 | 16 | -2037166416
99 | K | 725291114.S | Montáž doplnkov zariadení kúpeľní a záchodov, madlá | ks | 8 |  | 0 |  |  |  | znížená |  | 0 | 0 | 0 | 0 | 0 | 16 | K | 2 | ROZPOCET | 0 | 0 | 0 | 0 | 0 | 2 | 0 | 16 | 972808955
100 | M | 552380012400.S.1 | Madlo sklopené pre telesne postihnutých | ks | 2 |  | 0 |  |  |  | znížená |  | 0 | 0 | 0 | 0 | 0 | 32 | M | 2 | ROZPOCET | 0 | 0 | 0 | 0 | 0 | 2 | 0 | 16 | -1446203787
101 | M | 5523800124001.S.4 | Madlo rovne pre telesne postihnutých | ks | 6 |  | 0 |  |  |  | znížená |  | 0 | 0 | 0 | 0 | 0 | 32 | M | 2 | ROZPOCET | 0 | 0 | 0 | 0 | 0 | 2 | 0 | 16 | -445302983
102 | K | 725330820.S | Demontáž výlevky bez výtokovej armatúry, bez nádrže a splachovacieho potrubia, diturvitovej | súb. | 9 |  | 0 |  |  |  | znížená |  | 0 | 0 | 0 | 0 | 0 | 16 | K | 2 | ROZPOCET | 0 | 0 | 0 | 0 | 0 | 2 | 0 | 16 | 1823443223
103 | K | 725333360.S | Montáž výlevky keramickej voľne stojacej bez výtokovej armatúry | ks | 9 |  | 0 |  |  |  | znížená |  | 0 | 0 | 0 | 0 | 0 | 16 | K | 2 | ROZPOCET | 0 | 0 | 0 | 0 | 0 | 2 | 0 | 16 | 1279214086
104 | M | 642710000100.S | Výlevka stojatá keramická s plastovou mrežou | ks | 9 |  | 0 |  |  |  | znížená |  | 0 | 0 | 0 | 0 | 0 | 32 | M | 2 | ROZPOCET | 0 | 0 | 0 | 0 | 0 | 2 | 0 | 16 | 695827972
105 | K | 725819401.S | Montáž ventilu rohového s pripojovacou rúrkou G 1/2 | ks | 182 |  | 0 |  |  |  | znížená |  | 0 | 0 | 0 | 0 | 0 | 16 | K | 2 | ROZPOCET | 0 | 0 | 0 | 0 | 0 | 2 | 0 | 16 | -187411525
106 | M | 551110019900.S | Guľový ventil rohový, 1/2" - 3/8", s filtrom, bez matice, chrómovaná mosadz | ks | 182 |  | 0 |  |  |  | znížená |  | 0 | 0 | 0 | 0 | 0 | 32 | M | 2 | ROZPOCET | 0 | 0 | 0 | 0 | 0 | 2 | 0 | 16 | -1036280447
107 | K | 725820810.S | Demontáž batérie drezovej, umývadlovej nástennej | súb. | 97 |  | 0 |  |  |  | znížená |  | 0 | 0 | 0 | 0 | 0 | 16 | K | 2 | ROZPOCET | 0 | 0 | 0 | 0 | 0 | 2 | 0 | 16 | 567817344
108 | K | 725829201 | Montáž batérie umývadlovej a drezovej nástennej pákovej alebo klasickej s mechanickým ovládaním | ks | 76 |  | 0 |  |  |  | znížená |  | 0 | 0 | 0 | 0 | 0 | 16 | K | 2 | ROZPOCET | 0 | 0 | 0 | 0 | 0 | 2 | 0 | 16 | 594032714
109 | M | 551450003800.S | Batéria umývadlová stojanková páková | ks | 52 |  | 0 |  |  |  | znížená |  | 0 | 0 | 0 | 0 | 0 | 32 | M | 2 | ROZPOCET | 0 | 0 | 0 | 0 | 0 | 2 | 0 | 16 | 1052079286
110 | M | 551450000600.S | Batéria drezová stojanková páková | ks | 24 |  | 0 |  |  |  | znížená |  | 0 | 0 | 0 | 0 | 0 | 32 | M | 2 | ROZPOCET | 0 | 0 | 0 | 0 | 0 | 2 | 0 | 16 | -2137846426
111 | K | 725829801.S | Montáž batérie výlevkovej nástennej pákovej alebo klasickej s mechanickým ovládaním | ks | 9 |  | 0 |  |  |  | znížená |  | 0 | 0 | 0 | 0 | 0 | 16 | K | 2 | ROZPOCET | 0 | 0 | 0 | 0 | 0 | 2 | 0 | 16 | 988725137
112 | M | 551450003500.S | Batéria umývadlová nástenná páková | ks | 9 |  | 0 |  |  |  | znížená |  | 0 | 0 | 0 | 0 | 0 | 32 | M | 2 | ROZPOCET | 0 | 0 | 0 | 0 | 0 | 2 | 0 | 16 | 1639836869
113 | K | 725849230 | Montáž batérie sprchovej podomietkovej pákovej | ks | 12 |  | 0 |  |  |  | znížená |  | 0 | 0 | 0 | 0 | 0 | 16 | K | 2 | ROZPOCET | 0 | 0 | 0 | 0 | 0 | 2 | 0 | 16 | 815283310
114 | M | 551450002900 | Batéria sprchová podomietková páková | ks | 12 |  | 0 |  |  |  | znížená |  | 0 | 0 | 0 | 0 | 0 | 32 | M | 2 | ROZPOCET | 0 | 0 | 0 | 0 | 0 | 2 | 0 | 16 | 479289518
115 | K | 725860820.S | Demontáž jednoduchej zápachovej uzávierky pre zariaďovacie predmety, umývadlá, drezy, práčky | ks | 78 |  | 0 |  |  |  | znížená |  | 0 | 0 | 0 | 0 | 0 | 16 | K | 2 | ROZPOCET | 0 | 0 | 0 | 0 | 0 | 2 | 0 | 16 | -2134033974
116 | K | 725869301.S | Montáž zápachovej uzávierky pre zariaďovacie predmety, umývadlovej do D 40 mm | ks | 54 |  | 0 |  |  |  | znížená |  | 0 | 0 | 0 | 0 | 0 | 16 | K | 2 | ROZPOCET | 0 | 0 | 0 | 0 | 0 | 2 | 0 | 16 | -1162492549
117 | M | HL134/40 | Umyvadlový zabudovateľný zápachový uzáver DN 40 pozostávajúci z HL134.0, HL44, 2 kolienka na vodu a HL42 | ks | 52 |  | 0 |  |  |  | znížená |  | 0 | 0 | 0 | 0 | 0 | 32 | M | 2 | ROZPOCET | 0 | 0 | 0 | 0 | 0 | 2 | 0 | 16 | -326357166
118 | M | HL134.1C | Pripojovacia sada pochromovaná mosadz-chrom k HL134.0 a HL4000.3 | ks | 52 |  | 0 |  |  |  | znížená |  | 0 | 0 | 0 | 0 | 0 | 32 | M | 2 | ROZPOCET | 0 | 0 | 0 | 0 | 0 | 2 | 0 | 16 | 1126116704
119 | M | HL137/40 | Umyvadlový zápachový uzáver HL137.0, DN40x5/4", šetriaci priestor | ks | 2 |  | 0 |  |  |  | znížená |  | 0 | 0 | 0 | 0 | 0 | 32 | M | 2 | ROZPOCET | 0 | 0 | 0 | 0 | 0 | 2 | 0 | 16 | -2094522603
120 | K | 725869311.S | Montáž zápachovej uzávierky pre zariaďovacie predmety, drezovej do D 50 mm (pre jeden drez) | ks | 24 |  | 0 |  |  |  | znížená |  | 0 | 0 | 0 | 0 | 0 | 16 | K | 2 | ROZPOCET | 0 | 0 | 0 | 0 | 0 | 2 | 0 | 16 | -732364548
121 | M | 551620007100.S | Zápachová uzávierka- sifón pre jednodielne drezy DN 50 | ks | 24 |  | 0 |  |  |  | znížená |  | 0 | 0 | 0 | 0 | 0 | 32 | M | 2 | ROZPOCET | 0 | 0 | 0 | 0 | 0 | 2 | 0 | 16 | -682716048
122 | K | 725869340 | Montáž zápachovej uzávierky pre zariaďovacie predmety, sprchovej do D 50 | ks | 12 |  | 0 |  |  |  | znížená |  | 0 | 0 | 0 | 0 | 0 | 16 | K | 2 | ROZPOCET | 0 | 0 | 0 | 0 | 0 | 2 | 0 | 16 | 1924849776
123 | M | 552240027200 | Kryt žľabu k sprchovým žľabom | ks | 11 |  | 0 |  |  |  | znížená |  | 0 | 0 | 0 | 0 | 0 | 32 | M | 2 | ROZPOCET | 0 | 0 | 0 | 0 | 0 | 2 | 0 | 16 | 127183428
124 | M | 552240001100 | Žľab sprchový bez krytu nerezový | ks | 11 |  | 0 |  |  |  | znížená |  | 0 | 0 | 0 | 0 | 0 | 32 | M | 2 | ROZPOCET | 0 | 0 | 0 | 0 | 0 | 2 | 0 | 16 | 220665287
125 | M | 551620003300 | Zápachová uzávierka HL514 sprchových vaničiek DN 40/50, s odpadovým ventilom 6/4" a guľovým kĺbom, sieťkou na vlasy a zátkou, PP/PE | ks | 1 |  | 0 |  |  |  | znížená |  | 0 | 0 | 0 | 0 | 0 | 32 | M | 2 | ROZPOCET | 0 | 0 | 0 | 0 | 0 | 2 | 0 | 16 | -710018427
126 | K | 998725202.S | Presun hmôt pre zariaďovacie predmety v objektoch výšky nad 6 do 12 m | % |  |  | 0 |  |  |  | znížená |  | 0 | 0 | 0 | 0 | 0 | 16 | K | 2 | ROZPOCET | 0 | 0 | 0 | 0 | 0 | 2 | 0 | 16 | -1076208530

## 3 - Ústredné kúrenie
[9 empty] | >> skryté stĺpce << | [9 empty] | {48b12566-9b66-4059-89ef-7dc3eda77b16}
0
| KRYCÍ LIST ROZPOČTU | [8 empty] | v --- nižšie sa nachádzajú doplnkové a pomocné údaje k zostavám --- v | [8 empty] | False
Stavba:
Prestavba objektu interného oddelenia na očné oddelenie
Objekt:
3 - Ústredné kúrenie
| JKSO: |  |  |  |  | KS:
| Miesto: |  | Nitra, p.č. 4558 |  |  | Dátum: | 28. 12. 2023
| Objednávateľ: |  |  |  |  | IČO:
|  | Fakultná nemocnica Nitra |  |  |  | IČ DPH:
| Zhotoviteľ: |  |  |  |  | IČO: | Vyplň údaj
|  | Vyplň údaj |  |  |  | IČ DPH: | Vyplň údaj
| Projektant: |  |  |  |  | IČO: | 52009262
|  | Projekt design s.r.o. |  |  |  | IČ DPH:
| Spracovateľ: |  |  |  |  | IČO:
IČ DPH:
Poznámka:
| Cena bez DPH | [5 empty] | 0
|  |  | Základ dane |  |  | Sadzba dane | Výška dane
| DPH | základná | 0 |  |  | 20% | 0
|  | znížená | 0 |  |  | 20% | 0
|  | zákl. prenesená | 0 |  |  | 20% | 0
|  | zníž. prenesená | 0 |  |  | 20% | 0
|  | nulová | 0 |  |  | 0% | 0
| Cena s DPH |  |  | v | EUR |  | 0
| Projektant |  |  | Spracovateľ
| Dátum a podpis: |  | Pečiatka | Dátum a podpis: |  |  | Pečiatka
| Objednávateľ |  |  | Zhotoviteľ
| Dátum a podpis: |  | Pečiatka | Dátum a podpis: |  |  | Pečiatka
REKAPITULÁCIA ROZPOČTU
Stavba:
Prestavba objektu interného oddelenia na očné oddelenie
Objekt:
3 - Ústredné kúrenie
Miesto: |  |  | Nitra, p.č. 4558 |  |  | Dátum: | 28. 12. 2023
Objednávateľ: |  |  | Fakultná nemocnica Nitra |  |  | Projektant: | Projekt design s.r.o.
Zhotoviteľ: |  |  | Vyplň údaj |  |  | Spracovateľ:
Kód dielu - Popis | [6 empty] | Cena celkom [EUR]
Náklady z rozpočtu | [6 empty] | 0 | [12 empty] | -1
| HSV - Práce a dodávky HSV | [5 empty] | 0
| 9 - Ostatné konštrukcie a práce-búranie | [5 empty] | 0
| PSV - Práce a dodávky PSV | [5 empty] | 0
| 713 - Izolácie tepelné | [5 empty] | 0
| 733 - Ústredné kúrenie, rozvodné potrubie | [5 empty] | 0
| 734 - Ústredné kúrenie, armatúry. | [5 empty] | 0
| 735 - Ústredné kúrenie - vykurovacie telesá | [5 empty] | 0
| OST - Ostatné | [5 empty] | 0
ROZPOČET
Stavba:
Prestavba objektu interného oddelenia na očné oddelenie
Objekt:
3 - Ústredné kúrenie
Miesto: |  |  | Nitra, p.č. 4558 |  |  | Dátum: | 28. 12. 2023
Objednávateľ: |  |  | Fakultná nemocnica Nitra |  |  | Projektant: | Projekt design s.r.o.
Zhotoviteľ: |  |  | Vyplň údaj |  |  | Spracovateľ:
PČ | Typ | Kód | Popis | MJ | Množstvo | J.cena [EUR] | Cena celkom [EUR] | Cenová sústava |  |  | DPH | J. Nh [h] | Nh celkom [h] | J. hmotnosť [t] | Hmotnosť celkom [t] | J. suť [t] | Suť Celkom [t]
Náklady z rozpočtu | [6 empty] | 0 | [5 empty] | 0 |  | 0 |  | 0 |  | D | -1 | [7 empty] | 0
| D | HSV | Práce a dodávky HSV |  |  |  | 0 | [5 empty] | 0 |  | 0 |  | 0 | 1 | D | 0 | ROZPOCET | [6 empty] | 0
| D | 9 | Ostatné konštrukcie a práce-búranie |  |  |  | 0 | [5 empty] | 0 |  | 0 |  | 0 | 1 | D | 1 | ROZPOCET | [6 empty] | 0
1 | K | 979011111.S | Zvislá doprava sutiny a vybúraných hmôt za prvé podlažie nad alebo pod základným podlažím | t | 4.068 |  | 0 |  |  |  | znížená |  | 0 | 0 | 0 | 0 | 0 | 4 | K | 2 | ROZPOCET | 0 | 0 | 0 | 0 | 0 | 2 | 0 | 4 | 176793015
2 | K | 979081111.S | Odvoz sutiny a vybúraných hmôt na skládku do 1 km | t | 4.068 |  | 0 |  |  |  | znížená |  | 0 | 0 | 0 | 0 | 0 | 4 | K | 2 | ROZPOCET | 0 | 0 | 0 | 0 | 0 | 2 | 0 | 4 | 1954903507
3 | K | 979081121.S | Odvoz sutiny a vybúraných hmôt na skládku za každý ďalší 1 km | t | 76.344 |  | 0 |  |  |  | znížená |  | 0 | 0 | 0 | 0 | 0 | 4 | K | 2 | ROZPOCET | 0 | 0 | 0 | 0 | 0 | 2 | 0 | 4 | -1160668906
4 | K | 979082111.S | Vnútrostavenisková doprava sutiny a vybúraných hmôt do 10 m | t | 4.068 |  | 0 |  |  |  | znížená |  | 0 | 0 | 0 | 0 | 0 | 4 | K | 2 | ROZPOCET | 0 | 0 | 0 | 0 | 0 | 2 | 0 | 4 | -2001281970
5 | K | 979082121.S | Vnútrostavenisková doprava sutiny a vybúraných hmôt za každých ďalších 5 m | t | 127.24 |  | 0 |  |  |  | znížená |  | 0 | 0 | 0 | 0 | 0 | 4 | K | 2 | ROZPOCET | 0 | 0 | 0 | 0 | 0 | 2 | 0 | 4 | -2053161704
6 | K | 979089612.S | Poplatok za skládku - iné odpady zo stavieb a demolácií (17 09), ostatné | t | 4.068 |  | 0 |  |  |  | znížená |  | 0 | 0 | 0 | 0 | 0 | 4 | K | 2 | ROZPOCET | 0 | 0 | 0 | 0 | 0 | 2 | 0 | 4 | -1678435298
7 | K | 979089713.S | Prenájom kontajneru 7 m3 | ks | 1 |  | 0 |  |  |  | znížená |  | 0 | 0 | 0 | 0 | 0 | 4 | K | 2 | ROZPOCET | 0 | 0 | 0 | 0 | 0 | 2 | 0 | 4 | 1086743845
| D | PSV | Práce a dodávky PSV |  |  |  | 0 | [5 empty] | 0 |  | 0 |  | 0 | 2 | D | 0 | ROZPOCET | [6 empty] | 0
| D | 713 | Izolácie tepelné |  |  |  | 0 | [5 empty] | 0 |  | 0 |  | 0 | 2 | D | 1 | ROZPOCET | [6 empty] | 0
8 | K | 713412115.S | Montáž izolácie tepelnej potrubia puzdrami D50 | m | 53.876 |  | 0 |  |  |  | znížená |  | 0 | 0 | 0 | 0 | 0 | 16 | K | 2 | ROZPOCET | 0 | 0 | 0 | 0 | 0 | 2 | 0 | 16 | -1631932813
9 | M | 283310006800.15.1 | Izolácia z minerálnej vlny Thermo-teK PS ECO ALU 54x40mm | m | 54.953 |  | 0 |  |  |  | znížená |  | 0 | 0 | 0 | 0 | 0 | 32 | M | 2 | ROZPOCET | 0 | 0 | 0 | 0 | 0 | 2 | 0 | 16 | -1322994066
10 | K | 713412118.S | Montáž izolácie tepelnej potrubia puzdrami z minerálnej vlny DN 80 | m | 92.453 |  | 0 |  |  |  | znížená |  | 0 | 0 | 0 | 0 | 0 | 16 | K | 2 | ROZPOCET | 0 | 0 | 0 | 0 | 0 | 2 | 0 | 16 | -89072857
11 | M | 283310037900.S | Izolačné púzdro z čadičovej vlny s hliníkovou fóliou AL, vnútorný priemer d 76 mm, hr. 100 mm | m | 94.302 |  | 0 |  |  |  | znížená |  | 0 | 0 | 0 | 0 | 0 | 32 | M | 2 | ROZPOCET | 0 | 0 | 0 | 0 | 0 | 2 | 0 | 16 | 1563774377
12 | K | 713482121 | Montáž trubíc z PE, hr.15-20 mm,vnút.priemer do 38 mm | m | 678.678 |  | 0 |  |  |  | znížená |  | 0 | 0 | 0 | 0 | 0 | 16 | K | 2 | ROZPOCET | 0 | 0 | 0 | 0 | 0 | 2 | 0 | 16 | -517384124
13 | M | 283310004500 | Izolačná PE trubica TUBOLIT DG 15x20 mm (d potrubia x hr. izolácie), nadrezaná | m | 440.695 |  | 0 |  |  |  | znížená |  | 0 | 0 | 0 | 0 | 0 | 32 | M | 2 | ROZPOCET | 0 | 0 | 0 | 0 | 0 | 2 | 0 | 16 | -526823723
14 | M | 283310004600 | Izolačná PE trubica TUBOLIT DG 18x20 mm (d potrubia x hr. izolácie), nadrezaná | m | 153.689 |  | 0 |  |  |  | znížená |  | 0 | 0 | 0 | 0 | 0 | 32 | M | 2 | ROZPOCET | 0 | 0 | 0 | 0 | 0 | 2 | 0 | 16 | 411777741
15 | M | 283310004700 | Izolačná PE trubica TUBOLIT DG 22x20 mm (d potrubia x hr. izolácie), nadrezaná | m | 97.868 |  | 0 |  |  |  | znížená |  | 0 | 0 | 0 | 0 | 0 | 32 | M | 2 | ROZPOCET | 0 | 0 | 0 | 0 | 0 | 2 | 0 | 16 | -206799311
16 | K | 713482131.S | Montáž trubíc z PE, hr.30 mm,vnút.priemer do 38 mm | m | 153.08 |  | 0 |  |  |  | znížená |  | 0 | 0 | 0 | 0 | 0 | 16 | K | 2 | ROZPOCET | 0 | 0 | 0 | 0 | 0 | 2 | 0 | 16 | -602253839
17 | M | 283310006300 | Izolačná PE trubica TUBOLIT DG 28x30 mm (d potrubia x hr. izolácie), rozrezaná | m | 100.62 |  | 0 |  |  |  | znížená |  | 0 | 0 | 0 | 0 | 0 | 32 | M | 2 | ROZPOCET | 0 | 0 | 0 | 0 | 0 | 2 | 0 | 16 | 1741421944
18 | M | 283310006400 | Izolačná PE trubica TUBOLIT DG 35x30 mm (d potrubia x hr. izolácie), rozrezaná | m | 55.521 |  | 0 |  |  |  | znížená |  | 0 | 0 | 0 | 0 | 0 | 32 | M | 2 | ROZPOCET | 0 | 0 | 0 | 0 | 0 | 2 | 0 | 16 | -356990406
19 | K | 713482132.S | Montáž trubíc z PE, hr.ako priemer mm,vnút.priemer 39-70 mm | m | 32.571 |  | 0 |  |  |  | znížená |  | 0 | 0 | 0 | 0 | 0 | 16 | K | 2 | ROZPOCET | 0 | 0 | 0 | 0 | 0 | 2 | 0 | 16 | 1462292498
20 | M | 283310006500 | Izolačná PE trubica TUBOLIT DG 42x30 mm (d potrubia x hr. izolácie), rozrezaná | m | 33.222 |  | 0 |  |  |  | znížená |  | 0 | 0 | 0 | 0 | 0 | 32 | M | 2 | ROZPOCET | 0 | 0 | 0 | 0 | 0 | 2 | 0 | 16 | -868715160
21 | K | 998713203.S | Presun hmôt pre izolácie tepelné v objektoch výšky nad 12 m do 24 m | % |  |  | 0 |  |  |  | znížená |  | 0 | 0 | 0 | 0 | 0 | 16 | K | 2 | ROZPOCET | 0 | 0 | 0 | 0 | 0 | 2 | 0 | 16 | -1702335334
| D | 733 | Ústredné kúrenie, rozvodné potrubie |  |  |  | 0 | [5 empty] | 0 |  | 0 |  | 0 | 2 | D | 1 | ROZPOCET | [6 empty] | 0
22 | K | 733110803.S | Demontáž potrubia z oceľových rúrok závitových do DN 15 | m | 582.729 |  | 0 |  |  |  | znížená |  | 0 | 0 | 0 | 0 | 0 | 16 | K | 2 | ROZPOCET | 0 | 0 | 0 | 0 | 0 | 2 | 0 | 16 | 1263315661
23 | K | 733110806.S | Demontáž potrubia z oceľových rúrok závitových nad 15 do DN 32 | m | 249.029 |  | 0 |  |  |  | znížená |  | 0 | 0 | 0 | 0 | 0 | 16 | K | 2 | ROZPOCET | 0 | 0 | 0 | 0 | 0 | 2 | 0 | 16 | 365068078
24 | K | 733110808.S | Demontáž potrubia z oceľových rúrok závitových nad 32 do DN 50 | m | 86.447 |  | 0 |  |  |  | znížená |  | 0 | 0 | 0 | 0 | 0 | 16 | K | 2 | ROZPOCET | 0 | 0 | 0 | 0 | 0 | 2 | 0 | 16 | 2045951417
25 | K | 733110810.S | Demontáž potrubia z oceľových rúrok závitových nad 50 do DN 80 | m | 92.453 |  | 0 |  |  |  | znížená |  | 0 | 0 | 0 | 0 | 0 | 16 | K | 2 | ROZPOCET | 0 | 0 | 0 | 0 | 0 | 2 | 0 | 16 | 1602244050
26 | K | 733125002 | Potrubie z uhlíkovej ocele PRESTABO spájané lisovaním 12x1,2 | m | 192.192 |  | 0 |  |  |  | znížená |  | 0 | 0 | 0 | 0 | 0 | 16 | K | 2 | ROZPOCET | 0 | 0 | 0 | 0 | 0 | 2 | 0 | 16 | 325259106
27 | K | 733125003 | Potrubie z uhlíkovej ocele PRESTABO spájané lisovaním 15x1,2 | m | 239.862 |  | 0 |  |  |  | znížená |  | 0 | 0 | 0 | 0 | 0 | 16 | K | 2 | ROZPOCET | 0 | 0 | 0 | 0 | 0 | 2 | 0 | 16 | 853956209
28 | K | 733125006 | Potrubie z uhlíkovej ocele PRESTABO spájané lisovaním 18x1,2 | m | 150.675 |  | 0 |  |  |  | znížená |  | 0 | 0 | 0 | 0 | 0 | 16 | K | 2 | ROZPOCET | 0 | 0 | 0 | 0 | 0 | 2 | 0 | 16 | -2034873510
29 | K | 733125009 | Potrubie z uhlíkovej ocele PRESTABO spájané lisovaním 22x1,5 | m | 95.949 |  | 0 |  |  |  | znížená |  | 0 | 0 | 0 | 0 | 0 | 16 | K | 2 | ROZPOCET | 0 | 0 | 0 | 0 | 0 | 2 | 0 | 16 | -1002569391
30 | K | 733125012 | Potrubie z uhlíkovej ocele PRESTABO spájané lisovaním 28x1,5 | m | 98.648 |  | 0 |  |  |  | znížená |  | 0 | 0 | 0 | 0 | 0 | 16 | K | 2 | ROZPOCET | 0 | 0 | 0 | 0 | 0 | 2 | 0 | 16 | 554356086
31 | K | 733125015 | Potrubie z uhlíkovej ocele PRESTABO spájané lisovaním 35x1,5 | m | 54.432 |  | 0 |  |  |  | znížená |  | 0 | 0 | 0 | 0 | 0 | 16 | K | 2 | ROZPOCET | 0 | 0 | 0 | 0 | 0 | 2 | 0 | 16 | 1123279415
32 | K | 733125018 | Potrubie z uhlíkovej ocele PRESTABO spájané lisovaním 42x1,5 | m | 32.571 |  | 0 |  |  |  | znížená |  | 0 | 0 | 0 | 0 | 0 | 16 | K | 2 | ROZPOCET | 0 | 0 | 0 | 0 | 0 | 2 | 0 | 16 | 483197659
33 | K | 733125021 | Potrubie z uhlíkovej ocele PRESTABO spájané lisovaním 54x1,5 | m | 53.876 |  | 0 |  |  |  | znížená |  | 0 | 0 | 0 | 0 | 0 | 16 | K | 2 | ROZPOCET | 0 | 0 | 0 | 0 | 0 | 2 | 0 | 16 | 631919022
34 | K | 733125024 | Potrubie z uhlíkovej ocele Prestabo spájané lisovaním 76x2,0 mm | m | 92.453 |  | 0 |  |  |  | znížená |  | 0 | 0 | 0 | 0 | 0 | 16 | K | 2 | ROZPOCET | 0 | 0 | 0 | 0 | 0 | 2 | 0 | 16 | -417324298
35 | K | 733190217 | Tlaková skúška potrubia z oceľových rúrok do priem. 89/5 | m | 1010.657 |  | 0 |  |  |  | znížená |  | 0 | 0 | 0 | 0 | 0 | 16 | K | 2 | ROZPOCET | 0 | 0 | 0 | 0 | 0 | 2 | 0 | 16 | 1678845155
36 | K | 998733203.S | Presun hmôt pre rozvody potrubia v objektoch výšky nad 6 do 24 m | % |  |  | 0 |  |  |  | znížená |  | 0 | 0 | 0 | 0 | 0 | 16 | K | 2 | ROZPOCET | 0 | 0 | 0 | 0 | 0 | 2 | 0 | 16 | 1773616117
| D | 734 | Ústredné kúrenie, armatúry. |  |  |  | 0 | [5 empty] | 0 |  | 0 |  | 0 | 2 | D | 1 | ROZPOCET | [6 empty] | 0
37 | K | 732422070.S | Montáž obehového čerpadla pre VZT jednotku | ks | 5 |  | 0 |  |  |  | znížená |  | 0 | 0 | 0 | 0 | 0 | 16 | K | 2 | ROZPOCET | 0 | 0 | 0 | 0 | 0 | 2 | 0 | 16 | -868393675
38 | M | 426110004200 | Čerpadlo obehové, automatické riadenie výkonu s ovládaním na diaľku | ks | 5 |  | 0 |  |  |  | znížená |  | 0 | 0 | 0 | 0 | 0 | 32 | M | 2 | ROZPOCET | 0 | 0 | 0 | 0 | 0 | 2 | 0 | 16 | -544575943
39 | K | 734209101 | Montáž závitovej armatúry s 1 závitom do G 1/2 | ks | 103 |  | 0 |  |  |  | znížená |  | 0 | 0 | 0 | 0 | 0 | 16 | K | 2 | ROZPOCET | 0 | 0 | 0 | 0 | 0 | 2 | 0 | 16 | -1626136673
40 | M | 4849228570 | Ventil odvzdušňovací automatický, 1/2", PN 10, mosadz | ks | 103 |  | 0 |  |  |  | znížená |  | 0 | 0 | 0 | 0 | 0 | 32 | M | 2 | ROZPOCET | 0 | 0 | 0 | 0 | 0 | 2 | 0 | 16 | -1826127321
41 | K | 734209112.S | Montáž závitovej armatúry s 2 závitmi do G 1/2 | ks | 103 |  | 0 |  |  |  | znížená |  | 0 | 0 | 0 | 0 | 0 | 16 | K | 2 | ROZPOCET | 0 | 0 | 0 | 0 | 0 | 2 | 0 | 16 | 365187122
42 | M | 551210044600.S | Guľový ventil 1/2”, páčka chróm | ks | 103 |  | 0 |  |  |  | znížená |  | 0 | 0 | 0 | 0 | 0 | 32 | M | 2 | ROZPOCET | 0 | 0 | 0 | 0 | 0 | 2 | 0 | 16 | -1965847728
43 | K | 734209115 | Montáž závitovej armatúry s 2 závitmi G 1 | ks | 2 |  | 0 |  |  |  | znížená |  | 0 | 0 | 0 | 0 | 0 | 16 | K | 2 | ROZPOCET | 0 | 0 | 0 | 0 | 0 | 2 | 0 | 16 | -1655206095
44 | M | 551210044800 | Guľový ventil 1”, páčka červená-chróm | ks | 2 |  | 0 |  |  |  | znížená |  | 0 | 0 | 0 | 0 | 0 | 32 | M | 2 | ROZPOCET | 0 | 0 | 0 | 0 | 0 | 2 | 0 | 16 | 314879702
45 | K | 734209116.S | Montáž závitovej armatúry s 2 závitmi G 5/4 | ks | 3 |  | 0 |  |  |  | znížená |  | 0 | 0 | 0 | 0 | 0 | 16 | K | 2 | ROZPOCET | 0 | 0 | 0 | 0 | 0 | 2 | 0 | 16 | 551706866
46 | M | 551210044900.S | Guľový ventil 1 1/4”, páčka chróm | ks | 3 |  | 0 |  |  |  | znížená |  | 0 | 0 | 0 | 0 | 0 | 32 | M | 2 | ROZPOCET | 0 | 0 | 0 | 0 | 0 | 2 | 0 | 16 | -240728515
47 | K | 734209117.S | Montáž závitovej armatúry s 2 závitmi G 6/4 | ks | 1 |  | 0 |  |  |  | znížená |  | 0 | 0 | 0 | 0 | 0 | 16 | K | 2 | ROZPOCET | 0 | 0 | 0 | 0 | 0 | 2 | 0 | 16 | -1598400538
48 | M | 551210045000.S | Guľový ventil 1 1/2”, páčka chróm | ks | 1 |  | 0 |  |  |  | znížená |  | 0 | 0 | 0 | 0 | 0 | 32 | M | 2 | ROZPOCET | 0 | 0 | 0 | 0 | 0 | 2 | 0 | 16 | -327988815
49 | K | 734223152.S | Montáž vyvažovacieho ventilu priameho pre kúrenie DN 20 | ks | 3 |  | 0 |  |  |  | znížená |  | 0 | 0 | 0 | 0 | 0 | 16 | K | 2 | ROZPOCET | 0 | 0 | 0 | 0 | 0 | 2 | 0 | 16 | 1031107981
50 | M | 551210044304.S | Vyvažovací ventil STAD s vypúšťaním DN20 | ks | 3 |  | 0 |  |  |  | znížená |  | 0 | 0 | 0 | 0 | 0 | 32 | M | 2 | ROZPOCET | 0 | 0 | 0 | 0 | 0 | 2 | 0 | 16 | -1100704772
51 | K | 734223154.S | Montáž vyvažovacieho ventilu priameho pre kúrenie DN 25 | ks | 3 |  | 0 |  |  |  | znížená |  | 0 | 0 | 0 | 0 | 0 | 16 | K | 2 | ROZPOCET | 0 | 0 | 0 | 0 | 0 | 2 | 0 | 16 | 69288589
52 | M | 551210044306.S | Vyvažovací ventil STAD s vypúšťaním DN25 | ks | 3 |  | 0 |  |  |  | znížená |  | 0 | 0 | 0 | 0 | 0 | 32 | M | 2 | ROZPOCET | 0 | 0 | 0 | 0 | 0 | 2 | 0 | 16 | 1322747256
53 | K | 734223156.S | Montáž vyvažovacieho ventilu priameho pre kúrenie DN 32 | ks | 1 |  | 0 |  |  |  | znížená |  | 0 | 0 | 0 | 0 | 0 | 16 | K | 2 | ROZPOCET | 0 | 0 | 0 | 0 | 0 | 2 | 0 | 16 | 1321303166
54 | M | 551210044308.S | Ventil vyvažovací DN 32, priamy 2 vrty 1/4 uzatvorené uzávermi | ks | 1 |  | 0 |  |  |  | znížená |  | 0 | 0 | 0 | 0 | 0 | 32 | M | 2 | ROZPOCET | 0 | 0 | 0 | 0 | 0 | 2 | 0 | 16 | -1250982160
55 | K | 734291112 | Ostané armatúry, kohútik plniaci a vypúšťací normy 13 7061, PN 1,0/100st. C G 3/8 | ks | 2 |  | 0 |  |  |  | znížená |  | 0 | 0 | 0 | 0 | 0 | 16 | K | 2 | ROZPOCET | 0 | 0 | 0 | 0 | 0 | 2 | 0 | 16 | -1164451374
56 | K | 734412450.S | Montáž merača tepla | ks | 1 |  | 0 |  |  |  | znížená |  | 0 | 0 | 0 | 0 | 0 | 16 | K | 2 | ROZPOCET | 0 | 0 | 0 | 0 | 0 | 2 | 0 | 16 | -933973040
57 | M | 389510008778.S | Merač tepla ultrazvukový, DN 20 | ks | 1 |  | 0 |  |  |  | znížená |  | 0 | 0 | 0 | 0 | 0 | 32 | M | 2 | ROZPOCET | 0 | 0 | 0 | 0 | 0 | 2 | 0 | 16 | -411514090
58 | K | 998734203.S | Presun hmôt pre armatúry v objektoch výšky nad 6 do 24 m | % |  |  | 0 |  |  |  | znížená |  | 0 | 0 | 0 | 0 | 0 | 16 | K | 2 | ROZPOCET | 0 | 0 | 0 | 0 | 0 | 2 | 0 | 16 | 364818867
| D | 735 | Ústredné kúrenie - vykurovacie telesá |  |  |  | 0 | [5 empty] | 0 |  | 0 |  | 0 | 2 | D | 1 | ROZPOCET | [6 empty] | 0
59 | K | 734209112 | Montáž závitovej armatúry s 2 závitmi do G 1/2 | ks | 103 |  | 0 |  |  |  | znížená |  | 0 | 0 | 0 | 0 | 0 | 16 | K | 2 | ROZPOCET | 0 | 0 | 0 | 0 | 0 | 2 | 0 | 16 | -1348270330
60 | M | 1346612 | Diel pripájací napr. HERZ 3000, Rp 1/2"x G 3/4" rohový, pre 2-rúrkové sústavy, obojstranné vypúšťanie a napúšťanie, uzatvárateľné, pripojenie vykurovacie telesa Rp 1/2" | ks | 103 |  | 0 |  |  |  | znížená |  | 0 | 0 | 0 | 0 | 0 | 32 | M | 2 | ROZPOCET | 0 | 0 | 0 | 0 | 0 | 2 | 0 | 16 | 190752156
61 | K | 734223208 | Montáž termostatickej hlavice kvapalinovej jednoduchej | súb. | 103 |  | 0 |  |  |  | znížená |  | 0 | 0 | 0 | 0 | 0 | 16 | K | 2 | ROZPOCET | 0 | 0 | 0 | 0 | 0 | 2 | 0 | 16 | 555441264
62 | M | 551280001400.S | Termostatická hlavica kvapalinová so vstavaným snímačom | ks | 103 |  | 0 |  |  |  | znížená |  | 0 | 0 | 0 | 0 | 0 | 32 | M | 2 | ROZPOCET | 0 | 0 | 0 | 0 | 0 | 2 | 0 | 16 | 1201810230
63 | K | 735151811.S | Demontáž vykurovacích telies článkových/panelových jednoradových stavebnej dĺžky do 1500 mm | ks | 88 |  | 0 |  |  |  | znížená |  | 0 | 0 | 0 | 0 | 0 | 16 | K | 2 | ROZPOCET | 0 | 0 | 0 | 0 | 0 | 2 | 0 | 16 | -415034226
64 | K | 735151812.S | Demontáž vykurovacieho telesa panelového jednoradového stavebnej dĺžky nad 1500 do 2820 mm, -0,02326t | ks | 15 |  | 0 |  |  |  | znížená |  | 0 | 0 | 0 | 0 | 0 | 16 | K | 2 | ROZPOCET | 0 | 0 | 0 | 0 | 0 | 2 | 0 | 16 | 13716877
65 | K | 735154130.S | Montáž vykurovacieho telesa panelového dvojradového výšky 500 mm/ dĺžky 400-600 mm | ks | 18 |  | 0 |  |  |  | znížená |  | 0 | 0 | 0 | 0 | 0 | 16 | K | 2 | ROZPOCET | 0 | 0 | 0 | 0 | 0 | 2 | 0 | 16 | -1895269851
66 | M | 484530019500 | Teleso vykurovacie doskové dvojradové oceľové RADIK VK 22, vxlxhĺ 500x600x100 mm, pripojenie pravé spodné, závit G 1/2" vnútorný | ks | 18 |  | 0 |  |  |  | znížená |  | 0 | 0 | 0 | 0 | 0 | 32 | M | 2 | ROZPOCET | 0 | 0 | 0 | 0 | 0 | 2 | 0 | 16 | 1567910001
67 | K | 735154131.S | Montáž vykurovacieho telesa panelového dvojradového výšky 500 mm/ dĺžky 700-900 mm | ks | 9 |  | 0 |  |  |  | znížená |  | 0 | 0 | 0 | 0 | 0 | 16 | K | 2 | ROZPOCET | 0 | 0 | 0 | 0 | 0 | 2 | 0 | 16 | 2094439244
68 | M | 484530019700 | Teleso vykurovacie doskové dvojradové oceľové RADIK VK 22, vxlxhĺ 500x800x100 mm, pripojenie pravé spodné, závit G 1/2" vnútorný | ks | 9 |  | 0 |  |  |  | znížená |  | 0 | 0 | 0 | 0 | 0 | 32 | M | 2 | ROZPOCET | 0 | 0 | 0 | 0 | 0 | 2 | 0 | 16 | -1526588189
69 | K | 735154132.S | Montáž vykurovacieho telesa panelového dvojradového výšky 500 mm/ dĺžky 600-1000 mm | ks | 38 |  | 0 |  |  |  | znížená |  | 0 | 0 | 0 | 0 | 0 | 16 | K | 2 | ROZPOCET | 0 | 0 | 0 | 0 | 0 | 2 | 0 | 16 | 27608156
70 | M | 484530019900 | Teleso vykurovacie doskové dvojradové oceľové RADIK VK 22, vxlxhĺ 500x1000x100 mm, pripojenie pravé spodné, závit G 1/2" vnútorný | ks | 30 |  | 0 |  |  |  | znížená |  | 0 | 0 | 0 | 0 | 0 | 32 | M | 2 | ROZPOCET | 0 | 0 | 0 | 0 | 0 | 2 | 0 | 16 | -482925310
71 | M | 484530020100 | Teleso vykurovacie doskové dvojradové oceľové RADIK VK 22, vxlxhĺ 500x1200x100 mm, pripojenie pravé spodné, závit G 1/2" vnútorný | ks | 8 |  | 0 |  |  |  | znížená |  | 0 | 0 | 0 | 0 | 0 | 32 | M | 2 | ROZPOCET | 0 | 0 | 0 | 0 | 0 | 2 | 0 | 16 | -1315253223
72 | K | 735154133.S | Montáž vykurovacieho telesa panelového dvojradového výšky 500 mm/ dĺžky 1400-1800 mm | ks | 12 |  | 0 |  |  |  | znížená |  | 0 | 0 | 0 | 0 | 0 | 16 | K | 2 | ROZPOCET | 0 | 0 | 0 | 0 | 0 | 2 | 0 | 16 | -1478591401
73 | M | 484530020200 | Teleso vykurovacie doskové dvojradové oceľové RADIK VK 22, vxlxhĺ 500x1400x100 mm, pripojenie pravé spodné, závit G 1/2" vnútorný | ks | 2 |  | 0 |  |  |  | znížená |  | 0 | 0 | 0 | 0 | 0 | 32 | M | 2 | ROZPOCET | 0 | 0 | 0 | 0 | 0 | 2 | 0 | 16 | -610268465
74 | M | 484530020300 | Teleso vykurovacie doskové dvojradové oceľové RADIK VK 22, vxlxhĺ 500x1600x100 mm, pripojenie pravé spodné, závit G 1/2" vnútorný | ks | 9 |  | 0 |  |  |  | znížená |  | 0 | 0 | 0 | 0 | 0 | 32 | M | 2 | ROZPOCET | 0 | 0 | 0 | 0 | 0 | 2 | 0 | 16 | 1453369717
75 | M | 484530020400 | Teleso vykurovacie doskové dvojradové oceľové RADIK VK 22, vxlxhĺ 500x1800x100 mm, pripojenie pravé spodné, závit G 1/2" vnútorný, KORADO | ks | 1 |  | 0 |  |  |  | znížená |  | 0 | 0 | 0 | 0 | 0 | 32 | M | 2 | ROZPOCET | 0 | 0 | 0 | 0 | 0 | 2 | 0 | 16 | -961869338
76 | K | 735154134.S | Montáž vykurovacieho telesa panelového dvojradového výšky 500 mm/ dĺžky 2000-2600 mm | ks | 3 |  | 0 |  |  |  | znížená |  | 0 | 0 | 0 | 0 | 0 | 16 | K | 2 | ROZPOCET | 0 | 0 | 0 | 0 | 0 | 2 | 0 | 16 | -1571893897
77 | M | 484530020500 | Teleso vykurovacie doskové dvojradové oceľové RADIK VK 22, vxlxhĺ 500x2000x100 mm, pripojenie pravé spodné, závit G 1/2" vnútorný, KORADO | ks | 3 |  | 0 |  |  |  | znížená |  | 0 | 0 | 0 | 0 | 0 | 32 | M | 2 | ROZPOCET | 0 | 0 | 0 | 0 | 0 | 2 | 0 | 16 | -1555901314
78 | K | 735154150.S | Montáž vykurovacieho telesa panelového dvojradového výšky 900 mm/ dĺžky 400-600 mm | ks | 10 |  | 0 |  |  |  | znížená |  | 0 | 0 | 0 | 0 | 0 | 16 | K | 2 | ROZPOCET | 0 | 0 | 0 | 0 | 0 | 2 | 0 | 16 | 1263876624
79 | M | 484530022500 | Teleso vykurovacie doskové dvojradové oceľové RADIK VK 22, vxlxhĺ 900x400x100 mm, pripojenie pravé spodné, závit G 1/2" vnútorný, KORADO | ks | 3 |  | 0 |  |  |  | znížená |  | 0 | 0 | 0 | 0 | 0 | 32 | M | 2 | ROZPOCET | 0 | 0 | 0 | 0 | 0 | 2 | 0 | 16 | -2015023360
80 | M | 484530022700 | Teleso vykurovacie doskové dvojradové oceľové RADIK VK 22, vxlxhĺ 900x600x100 mm, pripojenie pravé spodné, závit G 1/2" vnútorný, KORADO | ks | 7 |  | 0 |  |  |  | znížená |  | 0 | 0 | 0 | 0 | 0 | 32 | M | 2 | ROZPOCET | 0 | 0 | 0 | 0 | 0 | 2 | 0 | 16 | -373527355
81 | K | 735154151.S | Montáž vykurovacieho telesa panelového dvojradového výšky 900 mm/ dĺžky 700-900 mm | ks | 4 |  | 0 |  |  |  | znížená |  | 0 | 0 | 0 | 0 | 0 | 16 | K | 2 | ROZPOCET | 0 | 0 | 0 | 0 | 0 | 2 | 0 | 16 | 627810481
82 | M | 484530022900 | Teleso vykurovacie doskové dvojradové oceľové RADIK VK 22, vxlxhĺ 900x800x100 mm, pripojenie pravé spodné, závit G 1/2" vnútorný, KORADO | ks | 4 |  | 0 |  |  |  | znížená |  | 0 | 0 | 0 | 0 | 0 | 32 | M | 2 | ROZPOCET | 0 | 0 | 0 | 0 | 0 | 2 | 0 | 16 | -1052927112
83 | K | 735154152.S | Montáž vykurovacieho telesa panelového dvojradového výšky 900 mm/ dĺžky 1000-1200 mm | ks | 7 |  | 0 |  |  |  | znížená |  | 0 | 0 | 0 | 0 | 0 | 16 | K | 2 | ROZPOCET | 0 | 0 | 0 | 0 | 0 | 2 | 0 | 16 | 1958353896
84 | M | 484530023100 | Teleso vykurovacie doskové dvojradové oceľové RADIK VK 22, vxlxhĺ 900x1000x100 mm, pripojenie pravé spodné, závit G 1/2" vnútorný, KORADO | ks | 2 |  | 0 |  |  |  | znížená |  | 0 | 0 | 0 | 0 | 0 | 32 | M | 2 | ROZPOCET | 0 | 0 | 0 | 0 | 0 | 2 | 0 | 16 | 712919000
85 | M | 484530023300 | Teleso vykurovacie doskové dvojradové oceľové RADIK VK 22, vxlxhĺ 900x1200x100 mm, pripojenie pravé spodné, závit G 1/2" vnútorný, KORADO | ks | 5 |  | 0 |  |  |  | znížená |  | 0 | 0 | 0 | 0 | 0 | 32 | M | 2 | ROZPOCET | 0 | 0 | 0 | 0 | 0 | 2 | 0 | 16 | 801894561
86 | K | 735154153.S | Montáž vykurovacieho telesa panelového dvojradového výšky 900 mm/ dĺžky 1400-1800 mm | ks | 2 |  | 0 |  |  |  | znížená |  | 0 | 0 | 0 | 0 | 0 | 16 | K | 2 | ROZPOCET | 0 | 0 | 0 | 0 | 0 | 2 | 0 | 16 | 1169480692
87 | M | 484530023500 | Teleso vykurovacie doskové dvojradové oceľové RADIK VK 22, vxlxhĺ 900x1600x100 mm, pripojenie pravé spodné, závit G 1/2" vnútorný, KORADO | ks | 2 |  | 0 |  |  |  | znížená |  | 0 | 0 | 0 | 0 | 0 | 32 | M | 2 | ROZPOCET | 0 | 0 | 0 | 0 | 0 | 2 | 0 | 16 | -342205799
88 | K | 735494811.S | Vypúšťanie vody z vykurovacích sústav o v. pl. vykurovacích telies | kpl | 1 |  | 0 |  |  |  | znížená |  | 0 | 0 | 0 | 0 | 0 | 16 | K | 2 | ROZPOCET | 0 | 0 | 0 | 0 | 0 | 2 | 0 | 16 | 38303413
89 | K | 998735203.S | Presun hmôt pre vykurovacie telesá v objektoch výšky nad 12 do 24 m | % |  |  | 0 |  |  |  | znížená |  | 0 | 0 | 0 | 0 | 0 | 16 | K | 2 | ROZPOCET | 0 | 0 | 0 | 0 | 0 | 2 | 0 | 16 | -946130492
| D | OST | Ostatné |  |  |  | 0 | [5 empty] | 0 |  | 0 |  | 0 | 4 | D | 0 | ROZPOCET | [6 empty] | 0
90 | K | HZS-0052 | Hydraulické vyregulovanie vykurovacieho systému počas vykurovacej skúšky | hod | 24 |  | 0 |  |  |  | znížená |  | 0 | 0 | 0 | 0 | 0 | 262144 | K | 1 | ROZPOCET | 0 | 0 | 0 | 0 | 0 | 2 | 0 | 262144 | -362031592
91 | K | HZS-0071 | Skúšobná vykurovacia prevádzka (3*24h) | hod | 72 |  | 0 |  |  |  | znížená |  | 0 | 0 | 0 | 0 | 0 | 262144 | K | 1 | ROZPOCET | 0 | 0 | 0 | 0 | 0 | 2 | 0 | 262144 | 2119899800
92 | K | HZS-0090 | Zaškolenie obsluhy dodávateľskou firmou | hod | 4 |  | 0 |  |  |  | znížená |  | 0 | 0 | 0 | 0 | 0 | 262144 | K | 1 | ROZPOCET | 0 | 0 | 0 | 0 | 0 | 2 | 0 | 262144 | 886751598

## 4 - Elektroinštalácia
[9 empty] | >> skryté stĺpce << | [9 empty] | {34a6f0b0-530f-4c2a-84c8-45c38d9e8b03}
0
| KRYCÍ LIST ROZPOČTU | [8 empty] | v --- nižšie sa nachádzajú doplnkové a pomocné údaje k zostavám --- v | [8 empty] | False
Stavba:
Prestavba objektu interného oddelenia na očné oddelenie
Objekt:
4 - Elektroinštalácia
| JKSO: |  |  |  |  | KS:
| Miesto: |  | Nitra, p.č. 4558 |  |  | Dátum: | 28. 12. 2023
| Objednávateľ: |  |  |  |  | IČO:
|  | Fakultná nemocnica Nitra |  |  |  | IČ DPH:
| Zhotoviteľ: |  |  |  |  | IČO: | Vyplň údaj
|  | Vyplň údaj |  |  |  | IČ DPH: | Vyplň údaj
| Projektant: |  |  |  |  | IČO: | 52009262
|  | Projekt design s.r.o. |  |  |  | IČ DPH:
| Spracovateľ: |  |  |  |  | IČO:
IČ DPH:
Poznámka:
| Cena bez DPH | [5 empty] | 0
|  |  | Základ dane |  |  | Sadzba dane | Výška dane
| DPH | základná | 0 |  |  | 20% | 0
|  | znížená | 0 |  |  | 20% | 0
|  | zákl. prenesená | 0 |  |  | 20% | 0
|  | zníž. prenesená | 0 |  |  | 20% | 0
|  | nulová | 0 |  |  | 0% | 0
| Cena s DPH |  |  | v | EUR |  | 0
| Projektant |  |  | Spracovateľ
| Dátum a podpis: |  | Pečiatka | Dátum a podpis: |  |  | Pečiatka
| Objednávateľ |  |  | Zhotoviteľ
| Dátum a podpis: |  | Pečiatka | Dátum a podpis: |  |  | Pečiatka
REKAPITULÁCIA ROZPOČTU
Stavba:
Prestavba objektu interného oddelenia na očné oddelenie
Objekt:
4 - Elektroinštalácia
Miesto: |  |  | Nitra, p.č. 4558 |  |  | Dátum: | 28. 12. 2023
Objednávateľ: |  |  | Fakultná nemocnica Nitra |  |  | Projektant: | Projekt design s.r.o.
Zhotoviteľ: |  |  | Vyplň údaj |  |  | Spracovateľ:
Kód dielu - Popis | [6 empty] | Cena celkom [EUR]
Náklady z rozpočtu | [6 empty] | 0 | [12 empty] | -1
| 1RPO - Hlavný rozvádzač | [5 empty] | 0
| CBS - Cenrálny batériový systém | [5 empty] | 0
| Kamery - Kamerový systém | [5 empty] | 0
| Kž - Káblový žľab | [5 empty] | 0
| NO - Núdzové osvetlenie | [5 empty] | 0
| OSV - Umelé osvetlenie | [5 empty] | 0
| PAC-SES - Systém pacient sestra | [5 empty] | 0
| SLP - Slaboprúd | [5 empty] | 0
| VS - Vyvolávací systém | [5 empty] | 0
| ZZ - Záložné zdroje | [5 empty] | 0
| D5 - Bleskozvod | [5 empty] | 0
| D6 - Požiarne prestupy | [5 empty] | 0
| 2RPO - Podružný rozvádzač | [5 empty] | 0
| 3RP - Podružný rozvádzač | [5 empty] | 0
| 4RP - Podružný rozvádzač | [5 empty] | 0
| ELE - Elektroinštalácia, Hlavné vedenia | [5 empty] | 0
| VRN08 - Inžinierska činnosť | [5 empty] | 0
ROZPOČET
Stavba:
Prestavba objektu interného oddelenia na očné oddelenie
Objekt:
4 - Elektroinštalácia
Miesto: |  |  | Nitra, p.č. 4558 |  |  | Dátum: | 28. 12. 2023
Objednávateľ: |  |  | Fakultná nemocnica Nitra |  |  | Projektant: | Projekt design s.r.o.
Zhotoviteľ: |  |  | Vyplň údaj |  |  | Spracovateľ:
PČ | Typ | Kód | Popis | MJ | Množstvo | J.cena [EUR] | Cena celkom [EUR] | Cenová sústava |  |  | DPH | J. Nh [h] | Nh celkom [h] | J. hmotnosť [t] | Hmotnosť celkom [t] | J. suť [t] | Suť Celkom [t]
Náklady z rozpočtu | [6 empty] | 0 | [5 empty] | 0 |  | 0 |  | 0 |  | D | -1 | [7 empty] | 0
| D | 1RPO | Hlavný rozvádzač |  |  |  | 0 | [5 empty] | 0 |  | 0 |  | 0 | 1 | D | 0 | ROZPOCET | [6 empty] | 0
1 | K | 210193075 | Kompaktná skriňa KC 2-krídlová IP55 V=2000 Š=1600 H=400mm | ks | 1 |  | 0 |  |  |  | znížená |  | 0 | 0 | 0 | 0 | 0 | 4 | K | 1 | ROZPOCET | 0 | 0 | 0 | 0 | 0 | 2 | 0 | 4 | 1149924147
2 | M | 3571201010 | Kompaktná skriňa KC 2-krídlová IP55 V=2000 Š=1600 H=400mm | ks | 1 |  | 0 |  |  |  | znížená |  | 0 | 0 | 0 | 0 | 0 | 8 | M | 1 | ROZPOCET | 0 | 0 | 0 | 0 | 0 | 2 | 0 | 4 | 1904594920
3 | M | 63206030 | Výzbroj rozvádzača (ističe, prúdové chrániče, stykače, ...) | kpl | 1 |  | 0 |  |  |  | znížená |  | 0 | 0 | 0 | 0 | 0 | 8 | M | 1 | ROZPOCET | 0 | 0 | 0 | 0 | 0 | 2 | 0 | 4 | -8777309
4 | M | M.3.51 | podružný materál (svorky, pásky a pod.) | kpl | 1 |  | 0 |  |  |  | znížená |  | 0 | 0 | 0 | 0 | 0 | 8 | M | 1 | ROZPOCET | 0 | 0 | 0 | 0 | 0 | 2 | 0 | 4 | 550330829
5 | K | K.13.133336666 | Vyskladanie rozvádzača | kpl | 1 |  | 0 |  |  |  | znížená |  | 0 | 0 | 0 | 0 | 0 | 4 | K | 1 | ROZPOCET | 0 | 0 | 0 | 0 | 0 | 2 | 0 | 4 | 818044702
| D | CBS | Cenrálny batériový systém |  |  |  | 0 | [5 empty] | 0 |  | 0 |  | 0 | 1 | D | 0 | ROZPOCET | [6 empty] | 0
6 | M | 35745004 | Central battery system rack cabinet for maximum 48 circuits with apower of 2,938 kW and 3h duration time (referenčný výrobok CBS/48R-E R308012214200004100000) | ks | 1 |  | 0 |  |  |  | znížená |  | 0 | 0 | 0 | 0 | 0 | 8 | M | 1 | ROZPOCET | 0 | 0 | 0 | 0 | 0 | 2 | 0 | 4 | 80696949
7 | M | 35745005 | Battery set 80Ah (referenčný výrobok S/80/R) | ks | 1 |  | 0 |  |  |  | znížená |  | 0 | 0 | 0 | 0 | 0 | 8 | M | 1 | ROZPOCET | 0 | 0 | 0 | 0 | 0 | 2 | 0 | 4 | 1166887854
8 | M | 35745006 | Adresovatelný senzor straty napätia (referenčný výrobok CZF-LON) | ks | 4 |  | 0 |  |  |  | znížená |  | 0 | 0 | 0 | 0 | 0 | 8 | M | 1 | ROZPOCET | 0 | 0 | 0 | 0 | 0 | 2 | 0 | 4 | -694343433
9 | M | 35745007 | Adresovateľný núdzový modul ku svietidlu (referenčný výrobok 24W/ADN) | ks | 86 |  | 0 |  |  |  | znížená |  | 0 | 0 | 0 | 0 | 0 | 8 | M | 1 | ROZPOCET | 0 | 0 | 0 | 0 | 0 | 2 | 0 | 4 | -1205692830
10 | K | 450532 | Montáž CBS | ks | 1 |  | 0 |  |  |  | znížená |  | 0 | 0 | 0 | 0 | 0 | 4 | K | 1 | ROZPOCET | 0 | 0 | 0 | 0 | 0 | 2 | 0 | 4 | 1406276128
11 | K | 450533 | Oživenie a programovanie systému | ks | 1 |  | 0 |  |  |  | znížená |  | 0 | 0 | 0 | 0 | 0 | 4 | K | 1 | ROZPOCET | 0 | 0 | 0 | 0 | 0 | 2 | 0 | 4 | 153411449
| D | Kamery | Kamerový systém |  |  |  | 0 | [5 empty] | 0 |  | 0 |  | 0 | 1 | D | 0 | ROZPOCET | [6 empty] | 0
12 | M | 23125647 | 5 Mpx mini dome IP kamera, exteriérová (referenčný výrobok IJV522-1ERS) | ks | 3 |  | 0 |  |  |  | znížená |  | 0 | 0 | 0 | 0 | 0 | 8 | M | 1 | ROZPOCET | 0 | 0 | 0 | 0 | 0 | 2 | 0 | 4 | -1808705847
13 | M | 231297 | Prídavný límec pre kamery (referenčný výrobok IMJTV-JB) | ks | 3 |  | 0 |  |  |  | znížená |  | 0 | 0 | 0 | 0 | 0 | 8 | M | 1 | ROZPOCET | 0 | 0 | 0 | 0 | 0 | 2 | 0 | 4 | -1993484556
14 | M | 651456 | 5 Mpx kompaktná IP kamera, exteriérová (referečný výrobok IBV529-1ER) | ks | 27 |  | 0 |  |  |  | znížená |  | 0 | 0 | 0 | 0 | 0 | 8 | M | 1 | ROZPOCET | 0 | 0 | 0 | 0 | 0 | 2 | 0 | 4 | -2084232626
15 | M | 94945 | Vonkajší prepojovací box (referenčný výrobok IFBV-JB) | ks | 27 |  | 0 |  |  |  | znížená |  | 0 | 0 | 0 | 0 | 0 | 8 | M | 1 | ROZPOCET | 0 | 0 | 0 | 0 | 0 | 2 | 0 | 4 | -1875111482
16 | M | 56566 | Switch so 48 PoE+ gigabitovými portami RJ-45 a 4 gigabitové SFP porty (referenčný výrobok IP48 SWITCH POE 500W) | ks | 1 |  | 0 |  |  |  | znížená |  | 0 | 0 | 0 | 0 | 0 | 8 | M | 1 | ROZPOCET | 0 | 0 | 0 | 0 | 0 | 2 | 0 | 4 | -1964665057
17 | M | 56566456610 | Videoserver v prevedení 1U určený do racku (referenčný výrobok PCVS Rack TSS 4HDD) | ks | 1 |  | 0 |  |  |  | znížená |  | 0 | 0 | 0 | 0 | 0 | 8 | M | 1 | ROZPOCET | 0 | 0 | 0 | 0 | 0 | 2 | 0 | 4 | 1675502918
18 | M | 878 | SATA DISK 6000GB (referenčný výrobok HDD6000S 24/7) | ks | 4 |  | 0 |  |  |  | znížená |  | 0 | 0 | 0 | 0 | 0 | 8 | M | 1 | ROZPOCET | 0 | 0 | 0 | 0 | 0 | 2 | 0 | 4 | 622821643
19 | M | 15056 | Softvér Avigilon Control Center 7 (referenčný výrobok ACC7-STD) | ks | 30 |  | 0 |  |  |  | znížená |  | 0 | 0 | 0 | 0 | 0 | 8 | M | 1 | ROZPOCET | 0 | 0 | 0 | 0 | 0 | 2 | 0 | 4 | -1472633639
20 | M | 15057 | Online UPS zdroj nepretržitého napájania 230 V AC, výkon 3000 VA (2700 W) (referenčný výrobok Z3000R) | ks | 1 |  | 0 |  |  |  | znížená |  | 0 | 0 | 0 | 0 | 0 | 8 | M | 1 | ROZPOCET | 0 | 0 | 0 | 0 | 0 | 2 | 0 | 4 | -743762253
21 | M | 15058 | Recyklačný poplatok za 1 kg hmotnosti akumulátora (referenčný výrobok RF BAT) | kg | 14.76 |  | 0 |  |  |  | znížená |  | 0 | 0 | 0 | 0 | 0 | 8 | M | 1 | ROZPOCET | 0 | 0 | 0 | 0 | 0 | 2 | 0 | 4 | -253770618
22 | M | 15059 | PC určený na monitorovanie/vzdialene monitorovanie (referenčný výrobok PC Klient Tower TSS 4M) | ks | 1 |  | 0 |  |  |  | znížená |  | 0 | 0 | 0 | 0 | 0 | 8 | M | 1 | ROZPOCET | 0 | 0 | 0 | 0 | 0 | 2 | 0 | 4 | 942561986
23 | M | 15060 | Profesionálny LED monitor (16:9) (referenčný výrobok DH videostena 65) | ks | 1 |  | 0 |  |  |  | znížená |  | 0 | 0 | 0 | 0 | 0 | 8 | M | 1 | ROZPOCET | 0 | 0 | 0 | 0 | 0 | 2 | 0 | 4 | -1787012907
24 | K | 2287915 | Montáž a oživenie kamerového systému | ks | 1 |  | 0 |  |  |  | znížená |  | 0 | 0 | 0 | 0 | 0 | 4 | K | 1 | ROZPOCET | 0 | 0 | 0 | 0 | 0 | 2 | 0 | 4 | 361721373
| D | Kž | Káblový žľab |  |  |  | 0 | [5 empty] | 0 |  | 0 |  | 0 | 1 | D | 0 | ROZPOCET | [6 empty] | 0
25 | M | 59011 | Káblový žľab 60x100mm (referenčný výrobok RKSM 610 FT) | m | 50 |  | 0 |  |  |  | znížená |  | 0 | 0 | 0 | 0 | 0 | 8 | M | 1 | ROZPOCET | 0 | 0 | 0 | 0 | 0 | 2 | 0 | 4 | -1526564462
26 | M | 59012 | Záves (referenčný výrobok US 3 K 50 FT) | ks | 33 |  | 0 |  |  |  | znížená |  | 0 | 0 | 0 | 0 | 0 | 8 | M | 1 | ROZPOCET | 0 | 0 | 0 | 0 | 0 | 2 | 0 | 4 | -110704518
27 | M | 59013 | Ochranný kryt (referenčný výrobok US 3 KS OR) | ks | 33 |  | 0 |  |  |  | znížená |  | 0 | 0 | 0 | 0 | 0 | 8 | M | 1 | ROZPOCET | 0 | 0 | 0 | 0 | 0 | 2 | 0 | 4 | -1052516060
28 | M | 59014 | Dištančný dielec (referenčný výrobok DSK 25 FT) | ks | 33 |  | 0 |  |  |  | znížená |  | 0 | 0 | 0 | 0 | 0 | 8 | M | 1 | ROZPOCET | 0 | 0 | 0 | 0 | 0 | 2 | 0 | 4 | -1791818718
29 | M | 59015 | Skrutka so šesťhrannou hlavou (referenčný výrobok SKS 10X80 F) | ks | 33 |  | 0 |  |  |  | znížená |  | 0 | 0 | 0 | 0 | 0 | 8 | M | 1 | ROZPOCET | 0 | 0 | 0 | 0 | 0 | 2 | 0 | 4 | 933038693
30 | M | 59016 | Nástenný a závesný výložník (referenčný výrobok AW 15 11 FT) | ks | 33 |  | 0 |  |  |  | znížená |  | 0 | 0 | 0 | 0 | 0 | 8 | M | 1 | ROZPOCET | 0 | 0 | 0 | 0 | 0 | 2 | 0 | 4 | 1477860421
31 | M | 59017 | Skrutka s plochou guľ. hlavou (referenčný výrobok FRSB 6X12 F) | ks | 67 |  | 0 |  |  |  | znížená |  | 0 | 0 | 0 | 0 | 0 | 8 | M | 1 | ROZPOCET | 0 | 0 | 0 | 0 | 0 | 2 | 0 | 4 | -658075665
32 | M | 59018 | Svorníková kotva (referenčný výrobok BZ10-10-30/90HCR) | ks | 67 |  | 0 |  |  |  | znížená |  | 0 | 0 | 0 | 0 | 0 | 8 | M | 1 | ROZPOCET | 0 | 0 | 0 | 0 | 0 | 2 | 0 | 4 | -1676945190
33 | M | 59019 | Oblúk 90° (referenčný výrobok RBM 90 610 FT) | ks | 2 |  | 0 |  |  |  | znížená |  | 0 | 0 | 0 | 0 | 0 | 8 | M | 1 | ROZPOCET | 0 | 0 | 0 | 0 | 0 | 2 | 0 | 4 | -59089106
34 | M | 59020 | Odbočný dielec T (referenčný výrobok RTM 610 FT) | ks | 1 |  | 0 |  |  |  | znížená |  | 0 | 0 | 0 | 0 | 0 | 8 | M | 1 | ROZPOCET | 0 | 0 | 0 | 0 | 0 | 2 | 0 | 4 | 978729289
35 | M | 59021 | Káblový žľab 60x150mm (referenčný výrobok RKSM 615 FT) | m | 90 |  | 0 |  |  |  | znížená |  | 0 | 0 | 0 | 0 | 0 | 8 | M | 1 | ROZPOCET | 0 | 0 | 0 | 0 | 0 | 2 | 0 | 4 | 725655406
36 | M | 59022 | Záves (referenčný výrobok US 3 K 50 FT) | ks | 60 |  | 0 |  |  |  | znížená |  | 0 | 0 | 0 | 0 | 0 | 8 | M | 1 | ROZPOCET | 0 | 0 | 0 | 0 | 0 | 2 | 0 | 4 | 569450131
37 | M | 59023 | Ochranný kryt (referenčný výrobok US 3 KS OR) | ks | 60 |  | 0 |  |  |  | znížená |  | 0 | 0 | 0 | 0 | 0 | 8 | M | 1 | ROZPOCET | 0 | 0 | 0 | 0 | 0 | 2 | 0 | 4 | 1068262603
38 | M | 59024 | Dištančný dielec (referenčný výrobok DSK 25 FT) | ks | 60 |  | 0 |  |  |  | znížená |  | 0 | 0 | 0 | 0 | 0 | 8 | M | 1 | ROZPOCET | 0 | 0 | 0 | 0 | 0 | 2 | 0 | 4 | -146966338
39 | M | 59025 | Skrutka so šesťhrannou hlavou (referenčný výrobok SKS 10X80 F) | ks | 60 |  | 0 |  |  |  | znížená |  | 0 | 0 | 0 | 0 | 0 | 8 | M | 1 | ROZPOCET | 0 | 0 | 0 | 0 | 0 | 2 | 0 | 4 | -622769569
40 | M | 59026 | Nástenný a závesný výložník (referenčný výrobok AW 15 16 FT) | ks | 60 |  | 0 |  |  |  | znížená |  | 0 | 0 | 0 | 0 | 0 | 8 | M | 1 | ROZPOCET | 0 | 0 | 0 | 0 | 0 | 2 | 0 | 4 | 1655935312
41 | M | 59027 | Skrutka s plochou guľ. hlavou (referenčný výrobok FRSB 6X12 F) | ks | 120 |  | 0 |  |  |  | znížená |  | 0 | 0 | 0 | 0 | 0 | 8 | M | 1 | ROZPOCET | 0 | 0 | 0 | 0 | 0 | 2 | 0 | 4 | -1446067035
42 | M | 59028 | Svorníková kotva (referenčný výrobok BZ10-10-30/90HCR) | ks | 120 |  | 0 |  |  |  | znížená |  | 0 | 0 | 0 | 0 | 0 | 8 | M | 1 | ROZPOCET | 0 | 0 | 0 | 0 | 0 | 2 | 0 | 4 | 1999572238
43 | M | 59029 | Oblúk 90° (referenčný výrobok RBM 90 615 FT) | ks | 3 |  | 0 |  |  |  | znížená |  | 0 | 0 | 0 | 0 | 0 | 8 | M | 1 | ROZPOCET | 0 | 0 | 0 | 0 | 0 | 2 | 0 | 4 | 247506152
44 | M | 59030 | Odbočný dielec T (referenčný výrobok RTM 615 FT) | ks | 2 |  | 0 |  |  |  | znížená |  | 0 | 0 | 0 | 0 | 0 | 8 | M | 1 | ROZPOCET | 0 | 0 | 0 | 0 | 0 | 2 | 0 | 4 | 1171672445
45 | M | 59031 | Káblový žľab 60x200mm (referenčný výrobok RKSM 620 FT) | m | 330 |  | 0 |  |  |  | znížená |  | 0 | 0 | 0 | 0 | 0 | 8 | M | 1 | ROZPOCET | 0 | 0 | 0 | 0 | 0 | 2 | 0 | 4 | -1740177564
46 | M | 59033 | Ochranný kryt (referenčný výrobok US 3 KS OR) | ks | 233 |  | 0 |  |  |  | znížená |  | 0 | 0 | 0 | 0 | 0 | 8 | M | 1 | ROZPOCET | 0 | 0 | 0 | 0 | 0 | 2 | 0 | 4 | 1727892606
47 | M | 59032 | Záves (referenčný výrobok US 3 K 50 FT) | ks | 233 |  | 0 |  |  |  | znížená |  | 0 | 0 | 0 | 0 | 0 | 8 | M | 1 | ROZPOCET | 0 | 0 | 0 | 0 | 0 | 2 | 0 | 4 | -1656292600
48 | M | 59034 | Dištančný dielec (referenčný výrobok DSK 25 FT) | ks | 233 |  | 0 |  |  |  | znížená |  | 0 | 0 | 0 | 0 | 0 | 8 | M | 1 | ROZPOCET | 0 | 0 | 0 | 0 | 0 | 2 | 0 | 4 | 1183950843
49 | M | 59035 | Skrutka so šesťhrannou hlavou (referenčný výrobok SKS 10X80 F) | ks | 233 |  | 0 |  |  |  | znížená |  | 0 | 0 | 0 | 0 | 0 | 8 | M | 1 | ROZPOCET | 0 | 0 | 0 | 0 | 0 | 2 | 0 | 4 | 1831043193
50 | M | 59036 | Nástenný a závesný výložník (referenčný výrobok AW 15 21 FT) | ks | 233 |  | 0 |  |  |  | znížená |  | 0 | 0 | 0 | 0 | 0 | 8 | M | 1 | ROZPOCET | 0 | 0 | 0 | 0 | 0 | 2 | 0 | 4 | -193634654
51 | M | 59037 | Skrutka s plochou guľ. hlavou (referenčný výrobok FRSB 6X12 F) | ks | 440 |  | 0 |  |  |  | znížená |  | 0 | 0 | 0 | 0 | 0 | 8 | M | 1 | ROZPOCET | 0 | 0 | 0 | 0 | 0 | 2 | 0 | 4 | 1045338122
52 | M | 59039 | Oblúk 90° (referenčný výrobok RBM 90 620 FT) | ks | 9 |  | 0 |  |  |  | znížená |  | 0 | 0 | 0 | 0 | 0 | 8 | M | 1 | ROZPOCET | 0 | 0 | 0 | 0 | 0 | 2 | 0 | 4 | 1574125176
53 | M | 59038 | Svorníková kotva (referenčný výrobok BZ10-10-30/90HCR) | ks | 440 |  | 0 |  |  |  | znížená |  | 0 | 0 | 0 | 0 | 0 | 8 | M | 1 | ROZPOCET | 0 | 0 | 0 | 0 | 0 | 2 | 0 | 4 | -1410513198
54 | M | 59040 | Odbočný dielec T (referenčný výrobok RTM 620 FT) | ks | 13 |  | 0 |  |  |  | znížená |  | 0 | 0 | 0 | 0 | 0 | 8 | M | 1 | ROZPOCET | 0 | 0 | 0 | 0 | 0 | 2 | 0 | 4 | 167746736
55 | M | 59041 | Káblový žľab 60x300mm (referenčný výrobok RKSM 630 FT) | m | 70 |  | 0 |  |  |  | znížená |  | 0 | 0 | 0 | 0 | 0 | 8 | M | 1 | ROZPOCET | 0 | 0 | 0 | 0 | 0 | 2 | 0 | 4 | 1300985309
56 | M | 59042 | Záves (referenčný výrobok US 3 K 50 FT) | ks | 47 |  | 0 |  |  |  | znížená |  | 0 | 0 | 0 | 0 | 0 | 8 | M | 1 | ROZPOCET | 0 | 0 | 0 | 0 | 0 | 2 | 0 | 4 | 1858636385
57 | M | 59043 | Ochranný kryt (referenčný výrobok US 3 KS OR) | ks | 47 |  | 0 |  |  |  | znížená |  | 0 | 0 | 0 | 0 | 0 | 8 | M | 1 | ROZPOCET | 0 | 0 | 0 | 0 | 0 | 2 | 0 | 4 | 1241820042
58 | M | 59044 | Dištančný dielec (referenčný výrobok DSK 25 FT) | ks | 47 |  | 0 |  |  |  | znížená |  | 0 | 0 | 0 | 0 | 0 | 8 | M | 1 | ROZPOCET | 0 | 0 | 0 | 0 | 0 | 2 | 0 | 4 | 288119391
59 | M | 59045 | Skrutka so šesťhrannou hlavou (referenčný výrobok SKS 10X80 F) | ks | 47 |  | 0 |  |  |  | znížená |  | 0 | 0 | 0 | 0 | 0 | 8 | M | 1 | ROZPOCET | 0 | 0 | 0 | 0 | 0 | 2 | 0 | 4 | 1496307710
60 | M | 59046 | Nástenný a závesný výložník (referenčný výrobok AW 15 31 FT) | ks | 47 |  | 0 |  |  |  | znížená |  | 0 | 0 | 0 | 0 | 0 | 8 | M | 1 | ROZPOCET | 0 | 0 | 0 | 0 | 0 | 2 | 0 | 4 | -1457322801
61 | M | 59047 | Skrutka s plochou guľ. hlavou (referenčný výrobok FRSB 6X12 F) | ks | 93 |  | 0 |  |  |  | znížená |  | 0 | 0 | 0 | 0 | 0 | 8 | M | 1 | ROZPOCET | 0 | 0 | 0 | 0 | 0 | 2 | 0 | 4 | -1472537168
62 | M | 59048 | Svorníková kotva (referenčný výrobok BZ10-10-30/90HCR) | ks | 93 |  | 0 |  |  |  | znížená |  | 0 | 0 | 0 | 0 | 0 | 8 | M | 1 | ROZPOCET | 0 | 0 | 0 | 0 | 0 | 2 | 0 | 4 | -1841434504
63 | M | 59049 | Oblúk 90° (referenčný výrobok RBM 90 630 FT) | ks | 6 |  | 0 |  |  |  | znížená |  | 0 | 0 | 0 | 0 | 0 | 8 | M | 1 | ROZPOCET | 0 | 0 | 0 | 0 | 0 | 2 | 0 | 4 | 1296194777
64 | M | 59050 | Odbočný dielec T (referenčný výrobok RTM 630 FT) | ks | 1 |  | 0 |  |  |  | znížená |  | 0 | 0 | 0 | 0 | 0 | 8 | M | 1 | ROZPOCET | 0 | 0 | 0 | 0 | 0 | 2 | 0 | 4 | -212549458
65 | M | 59051 | Káblový rebrík 60x400 (referenčný výrobok LG 640 VS 6 FS) | m | 28 |  | 0 |  |  |  | znížená |  | 0 | 0 | 0 | 0 | 0 | 8 | M | 1 | ROZPOCET | 0 | 0 | 0 | 0 | 0 | 2 | 0 | 4 | -1772845817
66 | M | 59052 | Pozdĺžna spojka (referenčný výrobok LVG 60 FS) | ks | 9 |  | 0 |  |  |  | znížená |  | 0 | 0 | 0 | 0 | 0 | 8 | M | 1 | ROZPOCET | 0 | 0 | 0 | 0 | 0 | 2 | 0 | 4 | -1249394094
67 | M | 59053 | Svorníková kotva (referenčný výrobok BZ10-10-30/90HCR) | ks | 47 |  | 0 |  |  |  | znížená |  | 0 | 0 | 0 | 0 | 0 | 8 | M | 1 | ROZPOCET | 0 | 0 | 0 | 0 | 0 | 2 | 0 | 4 | -1182451603
68 | M | 59054 | Strmeňová príchytka (referenčný výrobok 2056 M 16 FT) | ks | 10 |  | 0 |  |  |  | znížená |  | 0 | 0 | 0 | 0 | 0 | 8 | M | 1 | ROZPOCET | 0 | 0 | 0 | 0 | 0 | 2 | 0 | 4 | 567101082
69 | M | 59055 | Strmeňová príchytka (referenčný výrobok 2056 M 22 FT) | ks | 10 |  | 0 |  |  |  | znížená |  | 0 | 0 | 0 | 0 | 0 | 8 | M | 1 | ROZPOCET | 0 | 0 | 0 | 0 | 0 | 2 | 0 | 4 | 401258792
70 | M | 59056 | Strmeňová príchytka (referenčný výrobok 2056 M 28 FT) | ks | 10 |  | 0 |  |  |  | znížená |  | 0 | 0 | 0 | 0 | 0 | 8 | M | 1 | ROZPOCET | 0 | 0 | 0 | 0 | 0 | 2 | 0 | 4 | -145077441
71 | M | 453212132 | Grip (referenčný výrobok 2031 M 15 FS) | ks | 200 |  | 0 |  |  |  | znížená |  | 0 | 0 | 0 | 0 | 0 | 8 | M | 1 | ROZPOCET | 0 | 0 | 0 | 0 | 0 | 2 | 0 | 4 | 1251170132
72 | M | 453212132.1 | Kotva (referenčný výrobok BZ 8-10-21/75HCR) | ks | 200 |  | 0 |  |  |  | znížená |  | 0 | 0 | 0 | 0 | 0 | 8 | M | 1 | ROZPOCET | 0 | 0 | 0 | 0 | 0 | 2 | 0 | 4 | 464430925
73 | K | 610261 | Montáž káblového žľabu vrátane podružného materiálu | kpl | 1 |  | 0 |  |  |  | znížená |  | 0 | 0 | 0 | 0 | 0 | 4 | K | 1 | ROZPOCET | 0 | 0 | 0 | 0 | 0 | 2 | 0 | 4 | -1533222835
| D | NO | Núdzové osvetlenie |  |  |  | 0 | [5 empty] | 0 |  | 0 |  | 0 | 1 | D | 0 | ROZPOCET | [6 empty] | 0
74 | M | 48510516 | SVIETIDLO NÚDZOVÉ S PIKTOGRAMOM, STROPNÉ | ks | 48 |  | 0 |  |  |  | znížená |  | 0 | 0 | 0 | 0 | 0 | 8 | M | 1 | ROZPOCET | 0 | 0 | 0 | 0 | 0 | 2 | 0 | 4 | 1118376505
75 | M | 451077 | SV. NÚDZOVÉ ESCAPE ROUTE CORRIDOR, STROPNÉ-PRISADENÉ | ks | 50 |  | 0 |  |  |  | znížená |  | 0 | 0 | 0 | 0 | 0 | 8 | M | 1 | ROZPOCET | 0 | 0 | 0 | 0 | 0 | 2 | 0 | 4 | -77485917
76 | M | 451079 | SV. NÚDZOVÉ OSV. HASIACICH PRÍSTROJOV A STANíC PRVEJ POMOCI | ks | 24 |  | 0 |  |  |  | znížená |  | 0 | 0 | 0 | 0 | 0 | 8 | M | 1 | ROZPOCET | 0 | 0 | 0 | 0 | 0 | 2 | 0 | 4 | 769918473
77 | M | 451080 | SV. NÚDZOVÉ ANTIPANIC SCHODISKOVÁ OPTIKA | ks | 15 |  | 0 |  |  |  | znížená |  | 0 | 0 | 0 | 0 | 0 | 8 | M | 1 | ROZPOCET | 0 | 0 | 0 | 0 | 0 | 2 | 0 | 4 | -1141952167
78 | M | 451081 | Recyklačný poplatok | ks | 137 |  | 0 |  |  |  | znížená |  | 0 | 0 | 0 | 0 | 0 | 8 | M | 1 | ROZPOCET | 0 | 0 | 0 | 0 | 0 | 2 | 0 | 4 | -562795938
79 | K | 41405123 | Montáž núdzového osvetlenia | ks | 137 |  | 0 |  |  |  | znížená |  | 0 | 0 | 0 | 0 | 0 | 4 | K | 1 | ROZPOCET | 0 | 0 | 0 | 0 | 0 | 2 | 0 | 4 | 1713505129
| D | OSV | Umelé osvetlenie |  |  |  | 0 | [5 empty] | 0 |  | 0 |  | 0 | 1 | D | 0 | ROZPOCET | [6 empty] | 0
80 | M | 451045 | LED priemyselne linearne LANOTA 120 36W 840 5k8 | ks | 9 |  | 0 |  |  |  | znížená |  | 0 | 0 | 0 | 0 | 0 | 8 | M | 1 | ROZPOCET | 0 | 0 | 0 | 0 | 0 | 2 | 0 | 4 | -1492239121
81 | M | 451046 | DITA C 16W 840 OP 1k9 | ks | 82 |  | 0 |  |  |  | znížená |  | 0 | 0 | 0 | 0 | 0 | 8 | M | 1 | ROZPOCET | 0 | 0 | 0 | 0 | 0 | 2 | 0 | 4 | -1456112302
82 | M | 451047 | DITA C 23W 840 OP 2k6 | ks | 129 |  | 0 |  |  |  | znížená |  | 0 | 0 | 0 | 0 | 0 | 8 | M | 1 | ROZPOCET | 0 | 0 | 0 | 0 | 0 | 2 | 0 | 4 | 996213236
83 | M | 451048 | LED panel PYTA S 120x18 1M 22W 840 DMP 3k5 | ks | 197 |  | 0 |  |  |  | znížená |  | 0 | 0 | 0 | 0 | 0 | 8 | M | 1 | ROZPOCET | 0 | 0 | 0 | 0 | 0 | 2 | 0 | 4 | 341911404
84 | M | 451049 | NELA 60 20W 840 OP 1k1-1k1 | ks | 16 |  | 0 |  |  |  | znížená |  | 0 | 0 | 0 | 0 | 0 | 8 | M | 1 | ROZPOCET | 0 | 0 | 0 | 0 | 0 | 2 | 0 | 4 | -219586635
85 | M | 451054 | Recyklačný poplatok za svietidlá | ks | 433 |  | 0 |  |  |  | znížená |  | 0 | 0 | 0 | 0 | 0 | 8 | M | 1 | ROZPOCET | 0 | 0 | 0 | 0 | 0 | 2 | 0 | 4 | 1407254867
86 | K | 5850101 | Montáž svietidla | ks | 433 |  | 0 |  |  |  | znížená |  | 0 | 0 | 0 | 0 | 0 | 4 | K | 1 | ROZPOCET | 0 | 0 | 0 | 0 | 0 | 2 | 0 | 4 | 188930580
| D | PAC-SES | Systém pacient sestra |  |  |  | 0 | [5 empty] | 0 |  | 0 |  | 0 | 1 | D | 0 | ROZPOCET | [6 empty] | 0
87 | M | 51556 | Izbový terminál s displejom | ks | 5 |  | 0 |  |  |  | znížená |  | 0 | 0 | 0 | 0 | 0 | 8 | M | 1 | ROZPOCET | 0 | 0 | 0 | 0 | 0 | 2 | 0 | 4 | 1704690656
88 | M | 2101954203075 | Montážna krabica | ks | 5 |  | 0 |  |  |  | znížená |  | 0 | 0 | 0 | 0 | 0 | 8 | M | 1 | ROZPOCET | 0 | 0 | 0 | 0 | 0 | 2 | 0 | 4 | -403554550
89 | M | 23102510 | Montážny rám | ks | 5 |  | 0 |  |  |  | znížená |  | 0 | 0 | 0 | 0 | 0 | 8 | M | 1 | ROZPOCET | 0 | 0 | 0 | 0 | 0 | 2 | 0 | 4 | 527331654
90 | K | 10556 | Montáž a zapojenie terminálu, krabice a rámu | ks | 5 |  | 0 |  |  |  | znížená |  | 0 | 0 | 0 | 0 | 0 | 4 | K | 1 | ROZPOCET | 0 | 0 | 0 | 0 | 0 | 2 | 0 | 4 | -661525316
91 | M | 83636879 | Sesterský terminál | ks | 1 |  | 0 |  |  |  | znížená |  | 0 | 0 | 0 | 0 | 0 | 8 | M | 1 | ROZPOCET | 0 | 0 | 0 | 0 | 0 | 2 | 0 | 4 | 367573907
92 | M | 358204645103245 | Systémová zásuvka pre sesterský terminál - single | ks | 1 |  | 0 |  |  |  | znížená |  | 0 | 0 | 0 | 0 | 0 | 8 | M | 1 | ROZPOCET | 0 | 0 | 0 | 0 | 0 | 2 | 0 | 4 | -1138589556
93 | M | 220869517892122 | Montážna krabica | ks | 1 |  | 0 |  |  |  | znížená |  | 0 | 0 | 0 | 0 | 0 | 8 | M | 1 | ROZPOCET | 0 | 0 | 0 | 0 | 0 | 2 | 0 | 4 | 812372865
94 | K | 10557 | Montáž a zapojenie terminálu, zásuvky a krabice | ks | 1 |  | 0 |  |  |  | znížená |  | 0 | 0 | 0 | 0 | 0 | 4 | K | 1 | ROZPOCET | 0 | 0 | 0 | 0 | 0 | 2 | 0 | 4 | -2004746953
95 | M | 1560525 | Lôžkové tlačídlo s pohyblivým prívodom, 2x volacie tlačidlo, 2x ovládacie tlačidlo | ks | 15 |  | 0 |  |  |  | znížená |  | 0 | 0 | 0 | 0 | 0 | 8 | M | 1 | ROZPOCET | 0 | 0 | 0 | 0 | 0 | 2 | 0 | 4 | -1385114661
96 | M | 35845421 | Nástenný držiak pre pacientský terminálu | ks | 15 |  | 0 |  |  |  | znížená |  | 0 | 0 | 0 | 0 | 0 | 8 | M | 1 | ROZPOCET | 0 | 0 | 0 | 0 | 0 | 2 | 0 | 4 | 2116436627
97 | M | 59651 | Pripojovacia zásuvka jednoduchá | ks | 15 |  | 0 |  |  |  | znížená |  | 0 | 0 | 0 | 0 | 0 | 8 | M | 1 | ROZPOCET | 0 | 0 | 0 | 0 | 0 | 2 | 0 | 4 | 116277092
98 | M | 220869517 | Montážna krabica | ks | 15 |  | 0 |  |  |  | znížená |  | 0 | 0 | 0 | 0 | 0 | 8 | M | 1 | ROZPOCET | 0 | 0 | 0 | 0 | 0 | 2 | 0 | 4 | -191307209
99 | K | 10558 | Montáž a zapojenie terminálu, držiaka, zásuvky a krabice | ks | 15 |  | 0 |  |  |  | znížená |  | 0 | 0 | 0 | 0 | 0 | 4 | K | 1 | ROZPOCET | 0 | 0 | 0 | 0 | 0 | 2 | 0 | 4 | 1836939794
100 | M | 7806 | Izbové signalizačné svetlo | ks | 5 |  | 0 |  |  |  | znížená |  | 0 | 0 | 0 | 0 | 0 | 8 | M | 1 | ROZPOCET | 0 | 0 | 0 | 0 | 0 | 2 | 0 | 4 | -630683679
101 | M | 220869518 | Montážna krabica | ks | 5 |  | 0 |  |  |  | znížená |  | 0 | 0 | 0 | 0 | 0 | 8 | M | 1 | ROZPOCET | 0 | 0 | 0 | 0 | 0 | 2 | 0 | 4 | -1136900456
102 | K | 10559 | Montáž a zapojenie svetla a krabice | ks | 5 |  | 0 |  |  |  | znížená |  | 0 | 0 | 0 | 0 | 0 | 4 | K | 1 | ROZPOCET | 0 | 0 | 0 | 0 | 0 | 2 | 0 | 4 | -53054180
103 | M | 7807 | Textová zobrazovacia jednotka s prípojným modulom | ks | 2 |  | 0 |  |  |  | znížená |  | 0 | 0 | 0 | 0 | 0 | 8 | M | 1 | ROZPOCET | 0 | 0 | 0 | 0 | 0 | 2 | 0 | 4 | -509703379
104 | K | 10560 | Montáž a zapojenie zobrazovacej jednotky | ks | 2 |  | 0 |  |  |  | znížená |  | 0 | 0 | 0 | 0 | 0 | 4 | K | 1 | ROZPOCET | 0 | 0 | 0 | 0 | 0 | 2 | 0 | 4 | 466275614
105 | M | 7808 | Tiahlo a tlačidlo zrušenia | ks | 10 |  | 0 |  |  |  | znížená |  | 0 | 0 | 0 | 0 | 0 | 8 | M | 1 | ROZPOCET | 0 | 0 | 0 | 0 | 0 | 2 | 0 | 4 | -670967004
106 | M | 22086920 | Montážna krabica | ks | 10 |  | 0 |  |  |  | znížená |  | 0 | 0 | 0 | 0 | 0 | 8 | M | 1 | ROZPOCET | 0 | 0 | 0 | 0 | 0 | 2 | 0 | 4 | -1696498941
107 | K | 10561 | Montáž a zapojenie tlačidla a krabice | ks | 10 |  | 0 |  |  |  | znížená |  | 0 | 0 | 0 | 0 | 0 | 4 | K | 1 | ROZPOCET | 0 | 0 | 0 | 0 | 0 | 2 | 0 | 4 | 2024224127
108 | M | 21560 | Softwerová licencia databáza udalostí | ks | 1 |  | 0 |  |  |  | znížená |  | 0 | 0 | 0 | 0 | 0 | 8 | M | 1 | ROZPOCET | 0 | 0 | 0 | 0 | 0 | 2 | 0 | 4 | -1670209085
109 | M | 215601 | USB pre licencie | ks | 1 |  | 0 |  |  |  | znížená |  | 0 | 0 | 0 | 0 | 0 | 8 | M | 1 | ROZPOCET | 0 | 0 | 0 | 0 | 0 | 2 | 0 | 4 | -1050575333
110 | M | 215602 | Systémový switch, redundantný 2 IO, 1GB Uplink | ks | 1 |  | 0 |  |  |  | znížená |  | 0 | 0 | 0 | 0 | 0 | 8 | M | 1 | ROZPOCET | 0 | 0 | 0 | 0 | 0 | 2 | 0 | 4 | -32129272
111 | M | 215603 | Chrbticový switch 2930F, vrátane zakl. Konfigurácie | ks | 1 |  | 0 |  |  |  | znížená |  | 0 | 0 | 0 | 0 | 0 | 8 | M | 1 | ROZPOCET | 0 | 0 | 0 | 0 | 0 | 2 | 0 | 4 | 965568378
112 | M | 215604 | Management Center Desktop PC | ks | 1 |  | 0 |  |  |  | znížená |  | 0 | 0 | 0 | 0 | 0 | 8 | M | 1 | ROZPOCET | 0 | 0 | 0 | 0 | 0 | 2 | 0 | 4 | 849425325
113 | M | 215605 | Napájací zdroj 24V/480W/20A | ks | 1 |  | 0 |  |  |  | znížená |  | 0 | 0 | 0 | 0 | 0 | 8 | M | 1 | ROZPOCET | 0 | 0 | 0 | 0 | 0 | 2 | 0 | 4 | -382673323
114 | M | 215606 | UPS - Záložný zdroj – 1500 VA/1350 W | ks | 1 |  | 0 |  |  |  | znížená |  | 0 | 0 | 0 | 0 | 0 | 8 | M | 1 | ROZPOCET | 0 | 0 | 0 | 0 | 0 | 2 | 0 | 4 | -483380254
115 | M | 215607 | UPS kábel Schuko-IE320/C13 | ks | 2 |  | 0 |  |  |  | znížená |  | 0 | 0 | 0 | 0 | 0 | 8 | M | 1 | ROZPOCET | 0 | 0 | 0 | 0 | 0 | 2 | 0 | 4 | 1177343616
116 | K | 10562 | Montáž switch-u, zdrojov a PC | ks | 1 |  | 0 |  |  |  | znížená |  | 0 | 0 | 0 | 0 | 0 | 4 | K | 1 | ROZPOCET | 0 | 0 | 0 | 0 | 0 | 2 | 0 | 4 | -873814506
117 | K | 10563 | Oživenie systému | ks | 1 |  | 0 |  |  |  | znížená |  | 0 | 0 | 0 | 0 | 0 | 4 | K | 1 | ROZPOCET | 0 | 0 | 0 | 0 | 0 | 2 | 0 | 4 | 2087150737
| D | SLP | Slaboprúd |  |  |  | 0 | [5 empty] | 0 |  | 0 |  | 0 | 1 | D | 0 | ROZPOCET | [6 empty] | 0
118 | K | 210190003075 | Montáž a vyskladanie dátového rozvádzača - RACK | ks | 1 |  | 0 |  |  |  | znížená |  | 0 | 0 | 0 | 0 | 0 | 4 | K | 1 | ROZPOCET | 0 | 0 | 0 | 0 | 0 | 2 | 0 | 4 | -1570529826
119 | M | 357SRS4280802611.1 | Stojanový rozvádzač SRS 42U, 800/800/1980 (W/D/H mm) kov/sklo dvere, 3 ramenný zámok, odnímateľné bočnice, RAL 7035, Zadné dvere - panel s káblovým vstupom, (zváraný rám-nosnosť 600 kg) | ks | 1 |  | 0 |  |  |  | znížená |  | 0 | 0 | 0 | 0 | 0 | 8 | M | 1 | ROZPOCET | 0 | 0 | 0 | 0 | 0 | 2 | 0 | 4 | -1330825964
120 | M | SRS2460602611.1 | Stojanový rozvádzač SRS 24U, 600/600/1200 (W/D/H mm) kov/sklo dvere, 3 ramenný zámok, odnímateľné bočnice, RAL 7035, Zadné dvere - panel s káblovým vstupom, (zváraný rám-nosnosť 600 kg) - ako úložný priestor pre baterky CBS | ks | 1 |  | 0 |  |  |  | znížená |  | 0 | 0 | 0 | 0 | 0 | 8 | M | 1 | ROZPOCET | 0 | 0 | 0 | 0 | 0 | 2 | 0 | 4 | -1301534768
121 | M | 35711070880.1 | Podstavec 100 mm, pre rozvádzač SRS šírka 800 a hĺbka 800 mm - RAL 7035 | ks | 1 |  | 0 |  |  |  | znížená |  | 0 | 0 | 0 | 0 | 0 | 8 | M | 1 | ROZPOCET | 0 | 0 | 0 | 0 | 0 | 2 | 0 | 4 | -919243690
122 | M | 56024011420.DRC | Ventilačný panel 4 x ventilátor, osadenie do stropu, dna rozvádzača + termostat 1U ČIERNA | ks | 2 |  | 0 |  |  |  | znížená |  | 0 | 0 | 0 | 0 | 0 | 8 | M | 1 | ROZPOCET | 0 | 0 | 0 | 0 | 0 | 2 | 0 | 4 | 219080345
123 | M | 11305116 | BKT patch panel 19'', modulárny 48xRJ45, tienený, 1U, čierny, štítky | ks | 1 |  | 0 |  |  |  | znížená |  | 0 | 0 | 0 | 0 | 0 | 8 | M | 1 | ROZPOCET | 0 | 0 | 0 | 0 | 0 | 2 | 0 | 4 | 727567384
124 | M | 11333110 | BKT RJ45 cat.6A module, shielded, keystone, toolless ONLY, certiikácia GHMT®a FORCE Technology, PoE, PoE+, 4PPoE | ks | 569 |  | 0 |  |  |  | znížená |  | 0 | 0 | 0 | 0 | 0 | 8 | M | 1 | ROZPOCET | 0 | 0 | 0 | 0 | 0 | 2 | 0 | 4 | -1199362346
125 | M | 11111165.2V | BKT Pevná polica 19", 1U, hĺbka 650 mm, uchytenie v 4 bodoch RAL 7021 ČIERNA | ks | 4 |  | 0 |  |  |  | znížená |  | 0 | 0 | 0 | 0 | 0 | 8 | M | 1 | ROZPOCET | 0 | 0 | 0 | 0 | 0 | 2 | 0 | 4 | -1312112714
126 | M | 11140592.3 | BKT Vyväzovací panel kovový 19" - kovové oká RAL 9005 čierny 1U | ks | 12 |  | 0 |  |  |  | znížená |  | 0 | 0 | 0 | 0 | 0 | 8 | M | 1 | ROZPOCET | 0 | 0 | 0 | 0 | 0 | 2 | 0 | 4 | -529681440
127 | M | 1134L012.07-1 | Rozvodná jednotka 19", 7xNF C61-314 (FR/PL staard), zapojenie DIN 49441 (unischuko) 16A/250V, red ON/OFF switch so záslepkou + prepeťový ochranný modul | ks | 4 |  | 0 |  |  |  | znížená |  | 0 | 0 | 0 | 0 | 0 | 8 | M | 1 | ROZPOCET | 0 | 0 | 0 | 0 | 0 | 2 | 0 | 4 | -1802623686
128 | M | BA71922.24 | Optický patch panel INFRALAN 24xLC/PC, 9/125µ, OS2 , výsuvný, RAL7035, plne vybavený | ks | 1 |  | 0 |  |  |  | znížená |  | 0 | 0 | 0 | 0 | 0 | 8 | M | 1 | ROZPOCET | 0 | 0 | 0 | 0 | 0 | 2 | 0 | 4 | 1308837545
129 | K | 220511021 | Strmeň so soklom pod kryt zásuvky komunikačnej dvojnásobnej RJ45 (referenčný výrobok ABB 2CKA001753A8055) | ks | 122 |  | 0 |  |  |  | znížená |  | 0 | 0 | 0 | 0 | 0 | 4 | K | 1 | ROZPOCET | 0 | 0 | 0 | 0 | 0 | 2 | 0 | 4 | -541667164
130 | M | 3745106500 | Strmeň so soklom pod kryt zásuvky komunikačnej dvojnásobnej RJ45 (referenčný výrobok ABB 2CKA001753A8055) | ks | 122 |  | 0 |  |  |  | znížená |  | 0 | 0 | 0 | 0 | 0 | 8 | M | 1 | ROZPOCET | 0 | 0 | 0 | 0 | 0 | 2 | 0 | 4 | -291486764
131 | K | 220512122.1 | Inštalačný kábel S/FTP LSHF-FR Cat.6A BKT 595MHz drôt23AWG B2ca | m | 11560 |  | 0 |  |  |  | znížená |  | 0 | 0 | 0 | 0 | 0 | 4 | K | 1 | ROZPOCET | 0 | 0 | 0 | 0 | 0 | 2 | 0 | 4 | 1436831521
132 | M | 3582010321.1 | Inštalačný kábel S/FTP LSHF-FR Cat.6A BKT 595MHz drôt23AWG B2ca | m | 11560 |  | 0 |  |  |  | znížená |  | 0 | 0 | 0 | 0 | 0 | 8 | M | 1 | ROZPOCET | 0 | 0 | 0 | 0 | 0 | 2 | 0 | 4 | 1037760274
133 | K | 2205565 | Kryt zásuvky komunikačnej dvojnásobnej biely (referenčný výrobok ABB 2CKA001753A8030) | ks | 122 |  | 0 |  |  |  | znížená |  | 0 | 0 | 0 | 0 | 0 | 4 | K | 1 | ROZPOCET | 0 | 0 | 0 | 0 | 0 | 2 | 0 | 4 | 711217308
134 | M | 3745106689 | Kryt zásuvky komunikačnej dvojnásobnej biely (referenčný výrobok ABB 2CKA001753A8030) | ks | 122 |  | 0 |  |  |  | znížená |  | 0 | 0 | 0 | 0 | 0 | 8 | M | 1 | ROZPOCET | 0 | 0 | 0 | 0 | 0 | 2 | 0 | 4 | 1226164881
135 | K | 35805145 | STP 4x2xAWG23, Category 5E, 550 MHz, LSOH, Euroclass B2ca - s1, d1, a1, uloženého v rúrke | m | 80 |  | 0 |  |  |  | znížená |  | 0 | 0 | 0 | 0 | 0 | 4 | K | 1 | ROZPOCET | 0 | 0 | 0 | 0 | 0 | 2 | 0 | 4 | 946049828
136 | M | 35805145.1 | STP 4x2xAWG23, Category 5E, 550 MHz, LSOH, Euroclass B2ca - s1, d1, a1, uloženého v rúrke | m | 80 |  | 0 |  |  |  | znížená |  | 0 | 0 | 0 | 0 | 0 | 8 | M | 1 | ROZPOCET | 0 | 0 | 0 | 0 | 0 | 2 | 0 | 4 | 194660936
| D | VS | Vyvolávací systém |  |  |  | 0 | [5 empty] | 0 |  | 0 |  | 0 | 1 | D | 0 | ROZPOCET | [6 empty] | 0
137 | M | 4758456 | Server pre centrálnu správu TSS softvérových aplikácii (referenčný výrobok PCVS Rack TSS 4HDD) | ks | 1 |  | 0 |  |  |  | znížená |  | 0 | 0 | 0 | 0 | 0 | 8 | M | 1 | ROZPOCET | 0 | 0 | 0 | 0 | 0 | 2 | 0 | 4 | 700509200
138 | M | 475560256 | SOFTPLUS licencia Win Svr Std 2022 64Bit CZ 1pk OEM DVD 16 Core (referenčný výrobok PCSW0042) | ks | 1 |  | 0 |  |  |  | znížená |  | 0 | 0 | 0 | 0 | 0 | 8 | M | 1 | ROZPOCET | 0 | 0 | 0 | 0 | 0 | 2 | 0 | 4 | -776372780
139 | M | 475561065 | TSS software pre riadenie vyvolávacieho a rezervačného systému, neobmedzený počet pripojenýchg zariadení, jednorázový poplatok | ks | 1 |  | 0 |  |  |  | znížená |  | 0 | 0 | 0 | 0 | 0 | 8 | M | 1 | ROZPOCET | 0 | 0 | 0 | 0 | 0 | 2 | 0 | 4 | 1588454513
140 | M | 47560356 | Online UPS zdroj nepretržitého napájania 230 V AC, výkon 1000 VA (900 W) (referenčný výrobok Z1000R) | ks | 1 |  | 0 |  |  |  | znížená |  | 0 | 0 | 0 | 0 | 0 | 8 | M | 1 | ROZPOCET | 0 | 0 | 0 | 0 | 0 | 2 | 0 | 4 | -25859143
141 | M | 47560256 | 4portový gigabitový menežovateľný switch so 4 SFP portami (referenčný výrobok IP24 SWITCH GBIT 4xSFP) | ks | 1 |  | 0 |  |  |  | znížená |  | 0 | 0 | 0 | 0 | 0 | 8 | M | 1 | ROZPOCET | 0 | 0 | 0 | 0 | 0 | 2 | 0 | 4 | -1840326208
142 | M | 475905 | Recyklačný poplatok za 1 kg hmotnosti akumulátora | kg | 6.18 |  | 0 |  |  |  | znížená |  | 0 | 0 | 0 | 0 | 0 | 8 | M | 1 | ROZPOCET | 0 | 0 | 0 | 0 | 0 | 2 | 0 | 4 | 2131133037
143 | M | 475560265 | Informačný kiosk, standalone, kovové prevedenie, zabudovaný dotykový displej (referenčný výrobok DCI KIOSK EV24L) | ks | 1 |  | 0 |  |  |  | znížená |  | 0 | 0 | 0 | 0 | 0 | 8 | M | 1 | ROZPOCET | 0 | 0 | 0 | 0 | 0 | 2 | 0 | 4 | 1981383123
144 | M | 4755066 | Čítačka QR a čiarových kódov (referenčný výrobok E QR R6) | ks | 1 |  | 0 |  |  |  | znížená |  | 0 | 0 | 0 | 0 | 0 | 8 | M | 1 | ROZPOCET | 0 | 0 | 0 | 0 | 0 | 2 | 0 | 4 | -162743233
145 | M | 47508641 | Kiosková tlačiareň s automatickou rezačkou (referenčný výrobok DCO Printer Kiosk Star SK1) | ks | 1 |  | 0 |  |  |  | znížená |  | 0 | 0 | 0 | 0 | 0 | 8 | M | 1 | ROZPOCET | 0 | 0 | 0 | 0 | 0 | 2 | 0 | 4 | -1585357997
146 | M | 475956056 | Sieťový zdroj pre pokladničné tlačiarne (referenčný výrobok DCI printer PS) | ks | 1 |  | 0 |  |  |  | znížená |  | 0 | 0 | 0 | 0 | 0 | 8 | M | 1 | ROZPOCET | 0 | 0 | 0 | 0 | 0 | 2 | 0 | 4 | 476232164
147 | M | 475956057 | Čítačka dokladov na automatické čítanie identifikačných údajov (referenčný výrobok MRZR reader) | ks | 1 |  | 0 |  |  |  | znížená |  | 0 | 0 | 0 | 0 | 0 | 8 | M | 1 | ROZPOCET | 0 | 0 | 0 | 0 | 0 | 2 | 0 | 4 | -1963535059
148 | M | 475956058 | Informačná tabuľa, trojmiestný LED displej (referenčný výrobok LED TAB) | ks | 12 |  | 0 |  |  |  | znížená |  | 0 | 0 | 0 | 0 | 0 | 8 | M | 1 | ROZPOCET | 0 | 0 | 0 | 0 | 0 | 2 | 0 | 4 | 544222462
149 | M | 475956059 | Znižovacia konzola teleskopická 1640 mm, priemer 28 mm + 1500 mm, priemer 22 mm (referenčný výrobok Konzola 30) | ks | 12 |  | 0 |  |  |  | znížená |  | 0 | 0 | 0 | 0 | 0 | 8 | M | 1 | ROZPOCET | 0 | 0 | 0 | 0 | 0 | 2 | 0 | 4 | -159088928
150 | M | 475956060 | Softvérová licencia pre pripojenie informačnej tabule k vyvolávaciemu systému (referenčný výrobok SOFTPLUS RES) | ks | 12 |  | 0 |  |  |  | znížená |  | 0 | 0 | 0 | 0 | 0 | 8 | M | 1 | ROZPOCET | 0 | 0 | 0 | 0 | 0 | 2 | 0 | 4 | 1092999072
151 | M | 475956061 | 50" 4K LED CCTV 24/7 monitor, rozlíšenie 3840 x 2160 px (referenčný výrobok LM50-F400) | ks | 1 |  | 0 |  |  |  | znížená |  | 0 | 0 | 0 | 0 | 0 | 8 | M | 1 | ROZPOCET | 0 | 0 | 0 | 0 | 0 | 2 | 0 | 4 | 1076554493
152 | M | 475956062 | Držiak monitorov pre uhlopriečky 26–55" (referenčný výrobok VESA2-5) | ks | 1 |  | 0 |  |  |  | znížená |  | 0 | 0 | 0 | 0 | 0 | 8 | M | 1 | ROZPOCET | 0 | 0 | 0 | 0 | 0 | 2 | 0 | 4 | 940444255
153 | M | 475956063 | Raspberry PC s nainštalovaným OS, SD karta, zdroj (referenčný výrobok PC RASP) | ks | 1 |  | 0 |  |  |  | znížená |  | 0 | 0 | 0 | 0 | 0 | 8 | M | 1 | ROZPOCET | 0 | 0 | 0 | 0 | 0 | 2 | 0 | 4 | 452057288
154 | K | 894410 | Montáž a oživenie prístupového systému | ks | 1 |  | 0 |  |  |  | znížená |  | 0 | 0 | 0 | 0 | 0 | 4 | K | 1 | ROZPOCET | 0 | 0 | 0 | 0 | 0 | 2 | 0 | 4 | 1787491007
| D | ZZ | Záložné zdroje |  |  |  | 0 | [5 empty] | 0 |  | 0 |  | 0 | 1 | D | 0 | ROZPOCET | [6 empty] | 0
155 | M | 35789405 | UPS 120kVA/120kW, 3f/3f, obvod Backfeed protection namontovaný vo výrobe, karta bezpotenciálových kontaktov, SNMP adaptér. V cene je doprava na miesto inštalácie zapojenie na vopred pripravené a funk. el. rozvody (referenčný výrobok UPS Masterys BC+) | ks | 1 |  | 0 |  |  |  | znížená |  | 0 | 0 | 0 | 0 | 0 | 8 | M | 1 | ROZPOCET | 0 | 0 | 0 | 0 | 0 | 2 | 0 | 4 | 1497792387
156 | M | 35789406 | Dieselagregát 150kVA, 120kW, 400V, 50Hz. V cene je dodávka na mieste a osadenie na vopred pripravené miesto, pripojenie EZA a ATS na vopred pripr. ele. rozv. (referenčný výrobok EZA VISA GALAXY BD150GX kapotovaný + ATS) | ks | 1 |  | 0 |  |  |  | znížená |  | 0 | 0 | 0 | 0 | 0 | 8 | M | 1 | ROZPOCET | 0 | 0 | 0 | 0 | 0 | 2 | 0 | 4 | -526429095
| D | D5 | Bleskozvod |  |  |  | 0 | [5 empty] | 0 |  | 0 |  | 0 | 1 | D | 0 | ROZPOCET | [6 empty] | 0
157 | K | 1649468497 | Montáž - Protipožiarna skrutková kotva MMS+ P 6x50 | ks | 130 |  | 0 |  |  |  | znížená |  | 0 | 0 | 0 | 0 | 0 | 4 | K | 1 | ROZPOCET | 0 | 0 | 0 | 0 | 0 | 2 | 0 | 4 | 1000135344
158 | M | 354410010100.1 | Protipožiarna skrutková kotva MMS+ P 6x50 | ks | 130 |  | 0 |  |  |  | znížená |  | 0 | 0 | 0 | 0 | 0 | 8 | M | 1 | ROZPOCET | 0 | 0 | 0 | 0 | 0 | 2 | 0 | 4 | 873814044
159 | M | 210220003 | Uzemňovacie vedenie kruhový FeZn Ø10 - izolovaný (referenčný výrobok RD 10-PVC) | m | 50 |  | 0 |  |  |  | znížená |  | 0 | 0 | 0 | 0 | 0 | 8 | M | 1 | ROZPOCET | 0 | 0 | 0 | 0 | 0 | 2 | 0 | 4 | -699327611
160 | K | 210220030 | Lišta potenciálov. vyrovnania (referenčný výrobok 1809) | ks | 25 |  | 0 |  |  |  | znížená |  | 0 | 0 | 0 | 0 | 0 | 4 | K | 1 | ROZPOCET | 0 | 0 | 0 | 0 | 0 | 2 | 0 | 4 | 1463835509
161 | M | 3410301600 | Lišta potenciálov. vyrovnania (referenčný výrobok 1809) | ks | 25 |  | 0 |  |  |  | znížená |  | 0 | 0 | 0 | 0 | 0 | 8 | M | 1 | ROZPOCET | 0 | 0 | 0 | 0 | 0 | 2 | 0 | 4 | 1864279510
162 | K | 210220050.1 | Označenie zvodov číselnými štítkami | ks | 16 |  | 0 |  |  |  | znížená |  | 0 | 0 | 0 | 0 | 0 | 4 | K | 1 | ROZPOCET | 0 | 0 | 0 | 0 | 0 | 2 | 0 | 4 | -1819952824
163 | M | 3544247920.1 | Číselný štítok zvodový (referenčný výrobok 311 N-ALU 8-10) | ks | 16 |  | 0 |  |  |  | znížená |  | 0 | 0 | 0 | 0 | 0 | 8 | M | 1 | ROZPOCET | 0 | 0 | 0 | 0 | 0 | 2 | 0 | 4 | -361154807
164 | K | 210220101.1 | Strešné držiaky vedenia | ks | 440 |  | 0 |  |  |  | znížená |  | 0 | 0 | 0 | 0 | 0 | 4 | K | 1 | ROZPOCET | 0 | 0 | 0 | 0 | 0 | 2 | 0 | 4 | -1172741990
165 | M | 3544217850.1 | Strešné držiaky vedenia (referenčný výrobok 132 K-VA) | ks | 70 |  | 0 |  |  |  | znížená |  | 0 | 0 | 0 | 0 | 0 | 8 | M | 1 | ROZPOCET | 0 | 0 | 0 | 0 | 0 | 2 | 0 | 4 | 1485552725
166 | M | 3544217851 | Strešné držiaky vedenia (referenčný výrobok 165 MBG-8-10) | ks | 60 |  | 0 |  |  |  | znížená |  | 0 | 0 | 0 | 0 | 0 | 8 | M | 1 | ROZPOCET | 0 | 0 | 0 | 0 | 0 | 2 | 0 | 4 | -1124189936
167 | M | 3544217852 | Adaptér na strešný držiak (referenčný výrobok 165 MBG UH) | ks | 60 |  | 0 |  |  |  | znížená |  | 0 | 0 | 0 | 0 | 0 | 8 | M | 1 | ROZPOCET | 0 | 0 | 0 | 0 | 0 | 2 | 0 | 4 | -721580487
168 | M | 3544217853 | Držiak vedenia (referenčný výrobok 177 30 M8) | ks | 60 |  | 0 |  |  |  | znížená |  | 0 | 0 | 0 | 0 | 0 | 8 | M | 1 | ROZPOCET | 0 | 0 | 0 | 0 | 0 | 2 | 0 | 4 | 1902669494
169 | M | 3544217854 | Strešný držiak vedenia (referenčný výrobok 157 FK-VA 410) | ks | 80 |  | 0 |  |  |  | znížená |  | 0 | 0 | 0 | 0 | 0 | 8 | M | 1 | ROZPOCET | 0 | 0 | 0 | 0 | 0 | 2 | 0 | 4 | -499081161
170 | M | 3544217855 | Držiak vedenia (referenčný výrobok 177 55 M8) | ks | 230 |  | 0 |  |  |  | znížená |  | 0 | 0 | 0 | 0 | 0 | 8 | M | 1 | ROZPOCET | 0 | 0 | 0 | 0 | 0 | 2 | 0 | 4 | -993946656
171 | K | 210220244 | Podstavec pre 1m tyč + 1m tyč (referenčný výrobok F-FIX-JUNIOR) | ks | 4 |  | 0 |  |  |  | znížená |  | 0 | 0 | 0 | 0 | 0 | 4 | K | 1 | ROZPOCET | 0 | 0 | 0 | 0 | 0 | 2 | 0 | 4 | 1125224089
172 | M | 354410010100 | Podstavec pre 1m tyč + 1m tyč (referenčný výrobok F-FIX-JUNIOR) | ks | 4 |  | 0 |  |  |  | znížená |  | 0 | 0 | 0 | 0 | 0 | 8 | M | 1 | ROZPOCET | 0 | 0 | 0 | 0 | 0 | 2 | 0 | 4 | 197486077
173 | K | 210220435 | Montáž prepojovacej svorky (referenčný výrobok 5002 N-VA) | ks | 16 |  | 0 |  |  |  | znížená |  | 0 | 0 | 0 | 0 | 0 | 4 | K | 1 | ROZPOCET | 0 | 0 | 0 | 0 | 0 | 2 | 0 | 4 | 1816139320
174 | M | 210220435.1 | Prepojovacia svorka (referenčný výrobok 5002 N-VA) | ks | 16 |  | 0 |  |  |  | znížená |  | 0 | 0 | 0 | 0 | 0 | 8 | M | 1 | ROZPOCET | 0 | 0 | 0 | 0 | 0 | 2 | 0 | 4 | 496262349
175 | K | 210220653.1 | Rýchlospojka (referenčný výrobok Vario 249 B ST) | ks | 60 |  | 0 |  |  |  | znížená |  | 0 | 0 | 0 | 0 | 0 | 4 | K | 1 | ROZPOCET | 0 | 0 | 0 | 0 | 0 | 2 | 0 | 4 | 1322633570
176 | M | 3544236900.1 | Rýchlospojka (referenčný výrobok Vario 249 B ST) | ks | 60 |  | 0 |  |  |  | znížená |  | 0 | 0 | 0 | 0 | 0 | 8 | M | 1 | ROZPOCET | 0 | 0 | 0 | 0 | 0 | 2 | 0 | 4 | -657584888
177 | K | 210220800 | Zachytávacie vedenie na povrchu 8 (referenčný výrobok RD 8-ALU) | m | 440 |  | 0 |  |  |  | znížená |  | 0 | 0 | 0 | 0 | 0 | 4 | K | 1 | ROZPOCET | 0 | 0 | 0 | 0 | 0 | 2 | 0 | 4 | -561404446
178 | M | 3544245350 | Zachytávacie vedenie na povrchu 8 (referenčný výrobok RD 8-ALU) | m | 440 |  | 0 |  |  |  | znížená |  | 0 | 0 | 0 | 0 | 0 | 8 | M | 1 | ROZPOCET | 0 | 0 | 0 | 0 | 0 | 2 | 0 | 4 | 757818295
179 | K | 2104561052 | Priložka (referenčný výrobok 156 K8-10 ST) | m | 65 |  | 0 |  |  |  | znížená |  | 0 | 0 | 0 | 0 | 0 | 4 | K | 1 | ROZPOCET | 0 | 0 | 0 | 0 | 0 | 2 | 0 | 4 | 1377211776
180 | M | 2104561052.1 | Priložka (referenčný výrobok 156 K8-10 ST) | m | 65 |  | 0 |  |  |  | znížená |  | 0 | 0 | 0 | 0 | 0 | 8 | M | 1 | ROZPOCET | 0 | 0 | 0 | 0 | 0 | 2 | 0 | 4 | -758277082
181 | K | 354410010101 | Držiak zachytávacej tyče (referenčný výrobok SD-Fix) | ks | 10 |  | 0 |  |  |  | znížená |  | 0 | 0 | 0 | 0 | 0 | 4 | K | 1 | ROZPOCET | 0 | 0 | 0 | 0 | 0 | 2 | 0 | 4 | -1577951847
182 | M | 354410010101.1 | Držiak zachytávacej tyče (referenčný výrobok SD-Fix) | ks | 10 |  | 0 |  |  |  | znížená |  | 0 | 0 | 0 | 0 | 0 | 8 | M | 1 | ROZPOCET | 0 | 0 | 0 | 0 | 0 | 2 | 0 | 4 | 1861947466
183 | K | 354410010102 | Zachytávacia tyč 1m (referenčný výrobok 101 ALU-1000) | ks | 10 |  | 0 |  |  |  | znížená |  | 0 | 0 | 0 | 0 | 0 | 4 | K | 1 | ROZPOCET | 0 | 0 | 0 | 0 | 0 | 2 | 0 | 4 | -809285358
184 | M | 354410010102.1 | Zachytávacia tyč 1m (referenčný výrobok 101 ALU-1000) | ks | 10 |  | 0 |  |  |  | znížená |  | 0 | 0 | 0 | 0 | 0 | 8 | M | 1 | ROZPOCET | 0 | 0 | 0 | 0 | 0 | 2 | 0 | 4 | -1752522953
185 | K | 354410010103 | Držiak zachytávacej tyče + zachytávacia tyč (referenčný výrobok F-Fix-132-300) | ks | 10 |  | 0 |  |  |  | znížená |  | 0 | 0 | 0 | 0 | 0 | 4 | K | 1 | ROZPOCET | 0 | 0 | 0 | 0 | 0 | 2 | 0 | 4 | -1358996830
186 | M | 354410010103.1 | Držiak zachytávacej tyče + zachytávacia tyč (referenčný výrobok F-Fix-132-300) | ks | 10 |  | 0 |  |  |  | znížená |  | 0 | 0 | 0 | 0 | 0 | 8 | M | 1 | ROZPOCET | 0 | 0 | 0 | 0 | 0 | 2 | 0 | 4 | -1199633272
187 | K | 35445105165 | Krížová svorka, plochý/plochý (referenčný výrobok 256 S6 FT) | ks | 45 |  | 0 |  |  |  | znížená |  | 0 | 0 | 0 | 0 | 0 | 4 | K | 1 | ROZPOCET | 0 | 0 | 0 | 0 | 0 | 2 | 0 | 4 | -2120158186
188 | M | 35445105165.1 | Krížová svorka, plochý/plochý (referenčný výrobok 256 S6 FT) | ks | 45 |  | 0 |  |  |  | znížená |  | 0 | 0 | 0 | 0 | 0 | 8 | M | 1 | ROZPOCET | 0 | 0 | 0 | 0 | 0 | 2 | 0 | 4 | 396233334
189 | K | 3544545 | Rzopojovací diel (referenčný výrobok 233 8) | ks | 40 |  | 0 |  |  |  | znížená |  | 0 | 0 | 0 | 0 | 0 | 4 | K | 1 | ROZPOCET | 0 | 0 | 0 | 0 | 0 | 2 | 0 | 4 | 1206238006
190 | M | 3544545.1 | Rzopojovací diel (referenčný výrobok 233 8) | ks | 40 |  | 0 |  |  |  | znížená |  | 0 | 0 | 0 | 0 | 0 | 8 | M | 1 | ROZPOCET | 0 | 0 | 0 | 0 | 0 | 2 | 0 | 4 | -1455358570
191 | K | 361205 | Montáž - Zachytávacia tyč 3m + betónový podstavec (referenčný výrobok 101 VL 3000 + F-FIX-16 + F-FIX-S16) | ks | 4 |  | 0 |  |  |  | znížená |  | 0 | 0 | 0 | 0 | 0 | 4 | K | 1 | ROZPOCET | 0 | 0 | 0 | 0 | 0 | 2 | 0 | 4 | -979887138
192 | M | 361205.1 | Zachytávacia tyč 3m + betónový podstavec (referenčný výrobok 101 VL 3000 + F-FIX-16 + F-FIX-S16) | ks | 4 |  | 0 |  |  |  | znížená |  | 0 | 0 | 0 | 0 | 0 | 8 | M | 1 | ROZPOCET | 0 | 0 | 0 | 0 | 0 | 2 | 0 | 4 | -543070612
193 | M | 35454156.1 | Podružný materiál | kpl | 1 |  | 0 |  |  |  | znížená |  | 0 | 0 | 0 | 0 | 0 | 8 | M | 1 | ROZPOCET | 0 | 0 | 0 | 0 | 0 | 2 | 0 | 4 | -149789228
194 | K | 4894198764131 | Montáž - Dilatačný diel (referenčný výrobok 172 AR) | ks | 1 |  | 0 |  |  |  | znížená |  | 0 | 0 | 0 | 0 | 0 | 4 | K | 1 | ROZPOCET | 0 | 0 | 0 | 0 | 0 | 2 | 0 | 4 | 1085406052
195 | M | 210220425.1 | Dilatačný diel (referenčný výrobok 172 AR) | ks | 1 |  | 0 |  |  |  | znížená |  | 0 | 0 | 0 | 0 | 0 | 8 | M | 1 | ROZPOCET | 0 | 0 | 0 | 0 | 0 | 2 | 0 | 4 | 1353791117
196 | K | 56056 | Uzemňovacie vedenie 30x3,5 (referenčný výrobok DIN30x3,5) | m | 170 |  | 0 |  |  |  | znížená |  | 0 | 0 | 0 | 0 | 0 | 4 | K | 1 | ROZPOCET | 0 | 0 | 0 | 0 | 0 | 2 | 0 | 4 | 1497599728
197 | M | 56056.1 | Uzemňovacie vedenie 30x3,5 (referenčný výrobok DIN30x3,5) | m | 170 |  | 0 |  |  |  | znížená |  | 0 | 0 | 0 | 0 | 0 | 8 | M | 1 | ROZPOCET | 0 | 0 | 0 | 0 | 0 | 2 | 0 | 4 | -378201488
198 | K | 561036 | Antikorózna páska (referenčný výrobok 356 50) | ks | 3 |  | 0 |  |  |  | znížená |  | 0 | 0 | 0 | 0 | 0 | 4 | K | 1 | ROZPOCET | 0 | 0 | 0 | 0 | 0 | 2 | 0 | 4 | -1738861959
199 | M | 561036.1 | Antikorózna páska (referenčný výrobok 356 50) | ks | 3 |  | 0 |  |  |  | znížená |  | 0 | 0 | 0 | 0 | 0 | 8 | M | 1 | ROZPOCET | 0 | 0 | 0 | 0 | 0 | 2 | 0 | 4 | 310113389
200 | K | 6022 | Zachytávací hrot (referenčný výrobok 120 A) | ks | 2 |  | 0 |  |  |  | znížená |  | 0 | 0 | 0 | 0 | 0 | 4 | K | 1 | ROZPOCET | 0 | 0 | 0 | 0 | 0 | 2 | 0 | 4 | -933122465
201 | M | 6022.1 | Zachytávací hrot (referenčný výrobok 120 A) | ks | 2 |  | 0 |  |  |  | znížená |  | 0 | 0 | 0 | 0 | 0 | 8 | M | 1 | ROZPOCET | 0 | 0 | 0 | 0 | 0 | 2 | 0 | 4 | -1786380102
202 | K | 80445 | Svorka žľabu (referenčný výrobok OBO 262) | ks | 20 |  | 0 |  |  |  | znížená |  | 0 | 0 | 0 | 0 | 0 | 4 | K | 1 | ROZPOCET | 0 | 0 | 0 | 0 | 0 | 2 | 0 | 4 | 564735343
203 | M | 80445.1 | Svorka žľabu (referenčný výrobok OBO 262) | ks | 20 |  | 0 |  |  |  | znížená |  | 0 | 0 | 0 | 0 | 0 | 8 | M | 1 | ROZPOCET | 0 | 0 | 0 | 0 | 0 | 2 | 0 | 4 | -244290570
| D | D6 | Požiarne prestupy |  |  |  | 0 | [5 empty] | 0 |  | 0 |  | 0 | 1 | D | 0 | ROZPOCET | [6 empty] | 0
204 | M | 9840310 | FSi - FM Silverseal® ohňuvzdorná malta 20kg | ks | 1 |  | 0 |  |  |  | znížená |  | 0 | 0 | 0 | 0 | 0 | 8 | M | 1 | ROZPOCET | 0 | 0 | 0 | 0 | 0 | 2 | 0 | 4 | -465024293
205 | K | 9840310.1 | FSi - FM Silverseal® ohňuvzdorná malta 20kg | ks | 1 |  | 0 |  |  |  | znížená |  | 0 | 0 | 0 | 0 | 0 | 4 | K | 1 | ROZPOCET | 0 | 0 | 0 | 0 | 0 | 2 | 0 | 4 | -1457244506
206 | M | 9840311 | FSi - FB1200D Stopseal® 60 - 1200 x 600 x 60mm Izolačná doska s protipožiarnym povrchom | ks | 1 |  | 0 |  |  |  | znížená |  | 0 | 0 | 0 | 0 | 0 | 8 | M | 1 | ROZPOCET | 0 | 0 | 0 | 0 | 0 | 2 | 0 | 4 | -932681216
207 | K | 9840311.1 | FSi - FB1200D Stopseal® 60 - 1200 x 600 x 60mm Izolačná doska s protipožiarnym povrchom | ks | 1 |  | 0 |  |  |  | znížená |  | 0 | 0 | 0 | 0 | 0 | 4 | K | 1 | ROZPOCET | 0 | 0 | 0 | 0 | 0 | 2 | 0 | 4 | -1587155979
208 | M | 9840312 | FSi - FS310HPE PyroPro® HPE Intumescenčný grafitový tmel 310ml Šedý | ks | 2 |  | 0 |  |  |  | znížená |  | 0 | 0 | 0 | 0 | 0 | 8 | M | 1 | ROZPOCET | 0 | 0 | 0 | 0 | 0 | 2 | 0 | 4 | -712942416
209 | K | 9840312.1 | FSi - FS310HPE PyroPro® HPE Intumescenčný grafitový tmel 310ml Šedý | ks | 2 |  | 0 |  |  |  | znížená |  | 0 | 0 | 0 | 0 | 0 | 4 | K | 1 | ROZPOCET | 0 | 0 | 0 | 0 | 0 | 2 | 0 | 4 | -1120829886
210 | M | 9840313 | Fsi - PS Coating - protipožiarny ablatívny penetračný náter | ks | 2 |  | 0 |  |  |  | znížená |  | 0 | 0 | 0 | 0 | 0 | 8 | M | 1 | ROZPOCET | 0 | 0 | 0 | 0 | 0 | 2 | 0 | 4 | 1794654410
211 | K | 9840313.1 | Fsi - PS Coating - protipožiarny ablatívny penetračný náter | ks | 2 |  | 0 |  |  |  | znížená |  | 0 | 0 | 0 | 0 | 0 | 4 | K | 1 | ROZPOCET | 0 | 0 | 0 | 0 | 0 | 2 | 0 | 4 | 744846063
212 | M | 9840314 | Protipožiarny identifikačný štítok | ks | 8 |  | 0 |  |  |  | znížená |  | 0 | 0 | 0 | 0 | 0 | 8 | M | 1 | ROZPOCET | 0 | 0 | 0 | 0 | 0 | 2 | 0 | 4 | 1217385154
213 | K | 9840314.1 | Protipožiarny identifikačný štítok | ks | 8 |  | 0 |  |  |  | znížená |  | 0 | 0 | 0 | 0 | 0 | 4 | K | 1 | ROZPOCET | 0 | 0 | 0 | 0 | 0 | 2 | 0 | 4 | -2014222107
| D | 2RPO | Podružný rozvádzač |  |  |  | 0 | [5 empty] | 0 |  | 0 |  | 0 | 1 | D | 0 | ROZPOCET | [6 empty] | 0
214 | K | 4554485 | Kompaktná skriňa KT 2-krídlová IP54 V=1800 Š=1200 H=300 mm | ks | 1 |  | 0 |  |  |  | znížená |  | 0 | 0 | 0 | 0 | 0 | 4 | K | 1 | ROZPOCET | 0 | 0 | 0 | 0 | 0 | 2 | 0 | 4 | -1342021369
215 | M | 357584910 | Kompaktná skriňa KT 2-krídlová IP54 V=1800 Š=1200 H=300 mm | ks | 1 |  | 0 |  |  |  | znížená |  | 0 | 0 | 0 | 0 | 0 | 8 | M | 1 | ROZPOCET | 0 | 0 | 0 | 0 | 0 | 2 | 0 | 4 | -706582674
216 | M | 63103 | Výzbroj rozvádzača (ističe, prúdové chrániče, stykače, ...) | kpl | 1 |  | 0 |  |  |  | znížená |  | 0 | 0 | 0 | 0 | 0 | 8 | M | 1 | ROZPOCET | 0 | 0 | 0 | 0 | 0 | 2 | 0 | 4 | 1025385764
217 | M | M.3.52 | podružný materál (svorky, pásky a pod.) | kpl | 1 |  | 0 |  |  |  | znížená |  | 0 | 0 | 0 | 0 | 0 | 8 | M | 1 | ROZPOCET | 0 | 0 | 0 | 0 | 0 | 2 | 0 | 4 | -1318621314
218 | K | K.13.133335610 | Vyskladanie rozvádzača | kpl | 1 |  | 0 |  |  |  | znížená |  | 0 | 0 | 0 | 0 | 0 | 4 | K | 1 | ROZPOCET | 0 | 0 | 0 | 0 | 0 | 2 | 0 | 4 | 455042129
| D | 3RP | Podružný rozvádzač |  |  |  | 0 | [5 empty] | 0 |  | 0 |  | 0 | 1 | D | 0 | ROZPOCET | [6 empty] | 0
219 | K | 4554486 | Kompaktná skriňa KC 1-krídlová IP55 V=1800 Š=800 H=300mm | ks | 1 |  | 0 |  |  |  | znížená |  | 0 | 0 | 0 | 0 | 0 | 4 | K | 1 | ROZPOCET | 0 | 0 | 0 | 0 | 0 | 2 | 0 | 4 | -1880701259
220 | M | 357584911 | Kompaktná skriňa KC 1-krídlová IP55 V=1800 Š=800 H=300mm | ks | 1 |  | 0 |  |  |  | znížená |  | 0 | 0 | 0 | 0 | 0 | 8 | M | 1 | ROZPOCET | 0 | 0 | 0 | 0 | 0 | 2 | 0 | 4 | 1137424629
221 | M | 63104 | Výzbroj rozvádzača (ističe, prúdové chrániče, stykače, ...) | kpl | 1 |  | 0 |  |  |  | znížená |  | 0 | 0 | 0 | 0 | 0 | 8 | M | 1 | ROZPOCET | 0 | 0 | 0 | 0 | 0 | 2 | 0 | 4 | 1675070164
222 | M | M.3.53 | podružný materál (svorky, pásky a pod.) | kpl | 1 |  | 0 |  |  |  | znížená |  | 0 | 0 | 0 | 0 | 0 | 8 | M | 1 | ROZPOCET | 0 | 0 | 0 | 0 | 0 | 2 | 0 | 4 | 492332080
223 | K | K.13.133335611 | Vyskladanie rozvádzača | kpl | 1 |  | 0 |  |  |  | znížená |  | 0 | 0 | 0 | 0 | 0 | 4 | K | 1 | ROZPOCET | 0 | 0 | 0 | 0 | 0 | 2 | 0 | 4 | -2007454106
| D | 4RP | Podružný rozvádzač |  |  |  | 0 | [5 empty] | 0 |  | 0 |  | 0 | 1 | D | 0 | ROZPOCET | [6 empty] | 0
224 | K | 4554487 | Kompaktná skriňa KC 1-krídlová IP55 V=1800 Š=800 H=300mm | ks | 1 |  | 0 |  |  |  | znížená |  | 0 | 0 | 0 | 0 | 0 | 4 | K | 1 | ROZPOCET | 0 | 0 | 0 | 0 | 0 | 2 | 0 | 4 | 1914268962
225 | M | 357584912 | Kompaktná skriňa KC 1-krídlová IP55 V=1800 Š=800 H=300mm | ks | 1 |  | 0 |  |  |  | znížená |  | 0 | 0 | 0 | 0 | 0 | 8 | M | 1 | ROZPOCET | 0 | 0 | 0 | 0 | 0 | 2 | 0 | 4 | 1699503743
226 | M | 63105 | Výzbroj rozvádzača (ističe, prúdové chrániče, stykače, ...) | kpl | 1 |  | 0 |  |  |  | znížená |  | 0 | 0 | 0 | 0 | 0 | 8 | M | 1 | ROZPOCET | 0 | 0 | 0 | 0 | 0 | 2 | 0 | 4 | 2022953203
227 | M | M.3.54 | podružný materál (svorky, pásky a pod.) | kpl | 1 |  | 0 |  |  |  | znížená |  | 0 | 0 | 0 | 0 | 0 | 8 | M | 1 | ROZPOCET | 0 | 0 | 0 | 0 | 0 | 2 | 0 | 4 | 1040263426
228 | K | K.13.133335612 | Vyskladanie rozvádzača | kpl | 1 |  | 0 |  |  |  | znížená |  | 0 | 0 | 0 | 0 | 0 | 4 | K | 1 | ROZPOCET | 0 | 0 | 0 | 0 | 0 | 2 | 0 | 4 | 1397636960
| D | ELE | Elektroinštalácia, Hlavné vedenia |  |  |  | 0 | [5 empty] | 0 |  | 0 |  | 0 | 1 | D | 0 | ROZPOCET | [6 empty] | 0
229 | K | 16494615319 | Montáž - svorka pre vyrovnanie potenciálov dvojnásobná, zapustená | ks | 35 |  | 0 |  |  |  | znížená |  | 0 | 0 | 0 | 0 | 0 | 4 | K | 1 | ROZPOCET | 0 | 0 | 0 | 0 | 0 | 2 | 0 | 4 | -505297430
230 | M | 3468418 | Svorka pre vyrovnanie potenciálov dvojnásobná, zapustená | ks | 35 |  | 0 |  |  |  | znížená |  | 0 | 0 | 0 | 0 | 0 | 8 | M | 1 | ROZPOCET | 0 | 0 | 0 | 0 | 0 | 2 | 0 | 4 | -1117375544
231 | K | 16874316 | Montáž panelu diaľkovej signalizácie | ks | 13 |  | 0 |  |  |  | znížená |  | 0 | 0 | 0 | 0 | 0 | 4 | K | 1 | ROZPOCET | 0 | 0 | 0 | 0 | 0 | 2 | 0 | 4 | 793671028
232 | M | 37413869831 | Panel pre signalizáciu izolačného stavu | ks | 13 |  | 0 |  |  |  | znížená |  | 0 | 0 | 0 | 0 | 0 | 8 | M | 1 | ROZPOCET | 0 | 0 | 0 | 0 | 0 | 2 | 0 | 4 | -1907120375
233 | K | 210010024 | Bezhalogénová ohybná elektroinštalačná plastová rúra, nízkodymivá a samozhášavá - nešíriaca plameň, uložená pevne (referenčný výrobok HXL16) | m | 600 |  | 0 |  |  |  | znížená |  | 0 | 0 | 0 | 0 | 0 | 4 | K | 1 | ROZPOCET | 0 | 0 | 0 | 0 | 0 | 2 | 0 | 4 | 239176462
234 | M | 3450509100 | Spojka nasúvacia pre elektroinštal. rúrky, D 16 mm | ks | 60 |  | 0 |  |  |  | znížená |  | 0 | 0 | 0 | 0 | 0 | 8 | M | 1 | ROZPOCET | 0 | 0 | 0 | 0 | 0 | 2 | 0 | 4 | -599898078
235 | M | 3450710200 | Bezhalogénová ohybná elektroinštalačná plastová rúra, nízkodymivá a samozhášavá - nešíriaca plameň, uložená pevne (referenčný výrobok HXL16) | m | 600 |  | 0 |  |  |  | znížená |  | 0 | 0 | 0 | 0 | 0 | 8 | M | 1 | ROZPOCET | 0 | 0 | 0 | 0 | 0 | 2 | 0 | 4 | 1253184315
236 | M | 34507456 | Príchytka pre elektroinštal. rúrky, D 16 mm | ks | 60 |  | 0 |  |  |  | znížená |  | 0 | 0 | 0 | 0 | 0 | 8 | M | 1 | ROZPOCET | 0 | 0 | 0 | 0 | 0 | 2 | 0 | 4 | -142662027
237 | K | 210010026 | Bezhalogénová ohybná elektroinštalačná plastová rúra, nízkodymivá a samozhášavá - nešíriaca plameň, uložená pevne (referenčný výrobok HXL25) | m | 300 |  | 0 |  |  |  | znížená |  | 0 | 0 | 0 | 0 | 0 | 4 | K | 1 | ROZPOCET | 0 | 0 | 0 | 0 | 0 | 2 | 0 | 4 | -1702223125
238 | M | 3450509900 | Spojka nasúvacia pre elektroinštal. rúrky, D 25 mm | ks | 30 |  | 0 |  |  |  | znížená |  | 0 | 0 | 0 | 0 | 0 | 8 | M | 1 | ROZPOCET | 0 | 0 | 0 | 0 | 0 | 2 | 0 | 4 | 1695892764
239 | M | 3450710300 | Bezhalogénová ohybná elektroinštalačná plastová rúra, nízkodymivá a samozhášavá - nešíriaca plameň, uložená pevne (referenčný výrobok HXL25) | m | 300 |  | 0 |  |  |  | znížená |  | 0 | 0 | 0 | 0 | 0 | 8 | M | 1 | ROZPOCET | 0 | 0 | 0 | 0 | 0 | 2 | 0 | 4 | -761314948
240 | M | 489425 | Príchytka pre elektroinštal. rúrky, D 25 mm | ks | 30 |  | 0 |  |  |  | znížená |  | 0 | 0 | 0 | 0 | 0 | 8 | M | 1 | ROZPOCET | 0 | 0 | 0 | 0 | 0 | 2 | 0 | 4 | 2097517344
241 | K | 210010026.1 | Bezhalogénová ohybná elektroinštalačná plastová rúra, nízkodymivá a samozhášavá - nešíriaca plameň, uložená pevne (referenčný výrobok HXL32) | m | 200 |  | 0 |  |  |  | znížená |  | 0 | 0 | 0 | 0 | 0 | 4 | K | 1 | ROZPOCET | 0 | 0 | 0 | 0 | 0 | 2 | 0 | 4 | -592519992
242 | M | 3455614561510 | Spojka nasúvacia pre elektroinštal. rúrky, D 32 mm | ks | 15 |  | 0 |  |  |  | znížená |  | 0 | 0 | 0 | 0 | 0 | 8 | M | 1 | ROZPOCET | 0 | 0 | 0 | 0 | 0 | 2 | 0 | 4 | 694089412
243 | M | 3450710300.1 | Bezhalogénová ohybná elektroinštalačná plastová rúra, nízkodymivá a samozhášavá - nešíriaca plameň, uložená pevne (referenčný výrobok HXL32) | m | 200 |  | 0 |  |  |  | znížená |  | 0 | 0 | 0 | 0 | 0 | 8 | M | 1 | ROZPOCET | 0 | 0 | 0 | 0 | 0 | 2 | 0 | 4 | 539474857
244 | M | 4894851 | Príchytka pre elektroinštal. rúrky, D 32 mm | ks | 200 |  | 0 |  |  |  | znížená |  | 0 | 0 | 0 | 0 | 0 | 8 | M | 1 | ROZPOCET | 0 | 0 | 0 | 0 | 0 | 2 | 0 | 4 | 1845191692
245 | K | 210010321.1 | Krabica 85x85x40 IP55 biela bezhalogénová (referenčný výrobok OBO 2000180 typA11/HF) | ks | 100 |  | 0 |  |  |  | znížená |  | 0 | 0 | 0 | 0 | 0 | 4 | K | 1 | ROZPOCET | 0 | 0 | 0 | 0 | 0 | 2 | 0 | 4 | 266765698
246 | M | 3450907510.1 | Krabica 85x85x40 IP55 biela bezhalogénová (referenčný výrobok OBO 2000180 typA11/HF) | ks | 100 |  | 0 |  |  |  | znížená |  | 0 | 0 | 0 | 0 | 0 | 8 | M | 1 | ROZPOCET | 0 | 0 | 0 | 0 | 0 | 2 | 0 | 4 | 143519063
247 | K | 2100868 | Ohybná chránička 63 (referenčný výrobok KOPOFLEX® KF 09063 BA, 63mm, 450N) | m | 30 |  | 0 |  |  |  | znížená |  | 0 | 0 | 0 | 0 | 0 | 4 | K | 1 | ROZPOCET | 0 | 0 | 0 | 0 | 0 | 2 | 0 | 4 | -952738551
248 | M | 348560952 | Ohybná chránička 63 (referenčný výrobok KOPOFLEX® KF 09063 BA, 63mm, 450N) | m | 30 |  | 0 |  |  |  | znížená |  | 0 | 0 | 0 | 0 | 0 | 8 | M | 1 | ROZPOCET | 0 | 0 | 0 | 0 | 0 | 2 | 0 | 4 | -447991285
249 | K | 210110023.01 | Kryt pre vypináč s radením 1, 6, 7 do zdravotníctva (referenčný výrobok ABB Reflex SI 3559B-A00651214) | ks | 115 |  | 0 |  |  |  | znížená |  | 0 | 0 | 0 | 0 | 0 | 4 | K | 1 | ROZPOCET | 0 | 0 | 0 | 0 | 0 | 2 | 0 | 4 | -1528276547
250 | M | 345020228011.02 | Kryt pre vypináč s radením 1, 6, 7 do zdravotníctva (referenčný výrobok ABB Reflex SI 3559B-A00651214) | ks | 115 |  | 0 |  |  |  | znížená |  | 0 | 0 | 0 | 0 | 0 | 8 | M | 1 | ROZPOCET | 0 | 0 | 0 | 0 | 0 | 2 | 0 | 4 | 880508277
251 | K | 210111011221 | Zásuvka jednonásobná s ochranným kolíkom, žltá, IP20 (referenčný výrobok ABB Reflex SI 5519B-A02357 Y) | ks | 52 |  | 0 |  |  |  | znížená |  | 0 | 0 | 0 | 0 | 0 | 4 | K | 1 | ROZPOCET | 0 | 0 | 0 | 0 | 0 | 2 | 0 | 4 | -822575664
252 | M | 345031770098 | Zásuvka jednonásobná s ochranným kolíkom, žltá, IP20 (referenčný výrobok ABB Reflex SI 5519B-A02357 Y) | ks | 52 |  | 0 |  |  |  | znížená |  | 0 | 0 | 0 | 0 | 0 | 8 | M | 1 | ROZPOCET | 0 | 0 | 0 | 0 | 0 | 2 | 0 | 4 | 589629880
253 | K | 21011101141.1 | Zásuvka jednonásobná s ochranným kolíkom, zelená, IP20 (referenčný výrobok ABB Reflex SI 5519B-A02357 Z) | ks | 50 |  | 0 |  |  |  | znížená |  | 0 | 0 | 0 | 0 | 0 | 4 | K | 1 | ROZPOCET | 0 | 0 | 0 | 0 | 0 | 2 | 0 | 4 | 1727168392
254 | M | 345031770012.1 | Zásuvka jednonásobná s ochranným kolíkom, zelená, IP20 (referenčný výrobok ABB Reflex SI 5519B-A02357 Z) | ks | 50 |  | 0 |  |  |  | znížená |  | 0 | 0 | 0 | 0 | 0 | 8 | M | 1 | ROZPOCET | 0 | 0 | 0 | 0 | 0 | 2 | 0 | 4 | 902461087
255 | K | 21011101148 | Zásuvka jednonásobná s ochranným kolíkom, biela, IP20 (referenčný výrobok ABB Reflex SI 5519B-A02357 B) | ks | 609 |  | 0 |  |  |  | znížená |  | 0 | 0 | 0 | 0 | 0 | 4 | K | 1 | ROZPOCET | 0 | 0 | 0 | 0 | 0 | 2 | 0 | 4 | -1357289472
256 | M | 345031770019 | Zásuvka jednonásobná s ochranným kolíkom, biela, IP20 (referenčný výrobok ABB Reflex SI 5519B-A02357 B) | ks | 609 |  | 0 |  |  |  | znížená |  | 0 | 0 | 0 | 0 | 0 | 8 | M | 1 | ROZPOCET | 0 | 0 | 0 | 0 | 0 | 2 | 0 | 4 | -1652366524
257 | K | 210220040.S | Svorka na potrubie Bernard vrátane pásika Cu | ks | 350 |  | 0 |  |  |  | znížená |  | 0 | 0 | 0 | 0 | 0 | 4 | K | 1 | ROZPOCET | 0 | 0 | 0 | 0 | 0 | 2 | 0 | 4 | 684584895
258 | M | 354410006200.S | Svorka uzemňovacia Bernard ZSA 16 | ks | 350 |  | 0 |  |  |  | znížená |  | 0 | 0 | 0 | 0 | 0 | 8 | M | 1 | ROZPOCET | 0 | 0 | 0 | 0 | 0 | 2 | 0 | 4 | 1941082304
259 | M | 354410066900.S | Páska CU, bleskozvodný a uzemňovací materiál, dĺžka 0,5 m | ks | 350 |  | 0 |  |  |  | znížená |  | 0 | 0 | 0 | 0 | 0 | 8 | M | 1 | ROZPOCET | 0 | 0 | 0 | 0 | 0 | 2 | 0 | 4 | 1721636602
260 | K | 210800107 | Kábel H07Z-K 16 mm2 žlto-zelený B2ca s1d1a1 | m | 341 |  | 0 |  |  |  | znížená |  | 0 | 0 | 0 | 0 | 0 | 4 | K | 1 | ROZPOCET | 0 | 0 | 0 | 0 | 0 | 2 | 0 | 4 | -459807659
261 | M | 3410350085 | Kábel H07Z-K 16 mm2 žlto-zelený B2ca s1d1a1 | m | 341 |  | 0 |  |  |  | znížená |  | 0 | 0 | 0 | 0 | 0 | 8 | M | 1 | ROZPOCET | 0 | 0 | 0 | 0 | 0 | 2 | 0 | 4 | 1184204197
262 | K | 210800107.1 | Kábel N2XH-J 3x1,5 mm2 B2ca s1d1a1 | m | 2210 |  | 0 |  |  |  | znížená |  | 0 | 0 | 0 | 0 | 0 | 4 | K | 1 | ROZPOCET | 0 | 0 | 0 | 0 | 0 | 2 | 0 | 4 | 1098343936
263 | M | 3410350085.1 | Kábel N2XH-J 3x1,5 mm2 B2ca s1d1a1 | m | 2210 |  | 0 |  |  |  | znížená |  | 0 | 0 | 0 | 0 | 0 | 8 | M | 1 | ROZPOCET | 0 | 0 | 0 | 0 | 0 | 2 | 0 | 4 | 1030664483
264 | K | 2108001231 | Kábel N2XH-J 3x6 mm2 B2ca s1d1a1 | m | 125 |  | 0 |  |  |  | znížená |  | 0 | 0 | 0 | 0 | 0 | 4 | K | 1 | ROZPOCET | 0 | 0 | 0 | 0 | 0 | 2 | 0 | 4 | 1700142165
265 | M | 34105645645 | Kábel N2XH-J 3x6 mm2 B2ca s1d1a1 | m | 125 |  | 0 |  |  |  | znížená |  | 0 | 0 | 0 | 0 | 0 | 8 | M | 1 | ROZPOCET | 0 | 0 | 0 | 0 | 0 | 2 | 0 | 4 | 1595399324
266 | K | 2108001464 | Kábel N2XH-J 3x2,5 mm2 B2ca s1d1a1 | m | 7650 |  | 0 |  |  |  | znížená |  | 0 | 0 | 0 | 0 | 0 | 4 | K | 1 | ROZPOCET | 0 | 0 | 0 | 0 | 0 | 2 | 0 | 4 | 3122303
267 | M | 3410350056987 | Kábel N2XH-J 3x2,5 mm2 B2ca s1d1a1 | m | 7650 |  | 0 |  |  |  | znížená |  | 0 | 0 | 0 | 0 | 0 | 8 | M | 1 | ROZPOCET | 0 | 0 | 0 | 0 | 0 | 2 | 0 | 4 | 25503166
268 | K | 210800158 | Kábel N2XH-J 5x1,5 mm2 B2ca s1d1a1 | m | 210 |  | 0 |  |  |  | znížená |  | 0 | 0 | 0 | 0 | 0 | 4 | K | 1 | ROZPOCET | 0 | 0 | 0 | 0 | 0 | 2 | 0 | 4 | 693617862
269 | M | 3410350097 | Kábel N2XH-J 5x1,5 mm2 B2ca s1d1a1 | m | 210 |  | 0 |  |  |  | znížená |  | 0 | 0 | 0 | 0 | 0 | 8 | M | 1 | ROZPOCET | 0 | 0 | 0 | 0 | 0 | 2 | 0 | 4 | -1426244230
270 | K | 210800159 | Kábel N2XH-J 5x2,5 mm2 B2ca s1d1a1 | m | 210 |  | 0 |  |  |  | znížená |  | 0 | 0 | 0 | 0 | 0 | 4 | K | 1 | ROZPOCET | 0 | 0 | 0 | 0 | 0 | 2 | 0 | 4 | -1367177986
271 | M | 3410350098 | Kábel N2XH-J 5x2,5 mm2 B2ca s1d1a1 | m | 210 |  | 0 |  |  |  | znížená |  | 0 | 0 | 0 | 0 | 0 | 8 | M | 1 | ROZPOCET | 0 | 0 | 0 | 0 | 0 | 2 | 0 | 4 | -754061618
272 | K | 210800868 | Kábel H07Z-K 6 mm2 žlto-zelený B2ca s1d1a1 | m | 2160 |  | 0 |  |  |  | znížená |  | 0 | 0 | 0 | 0 | 0 | 4 | K | 1 | ROZPOCET | 0 | 0 | 0 | 0 | 0 | 2 | 0 | 4 | -593167443
273 | M | 3410350186 | Kábel H07Z-K 6 mm2 žlto-zelený B2ca s1d1a1 | m | 2160 |  | 0 |  |  |  | znížená |  | 0 | 0 | 0 | 0 | 0 | 8 | M | 1 | ROZPOCET | 0 | 0 | 0 | 0 | 0 | 2 | 0 | 4 | 576161700
274 | K | 210881049.S | Kábel bezhalogénový, medený uložený voľne N2XH 0,6/1,0 kV 5x6 | m | 52 |  | 0 |  |  |  | znížená |  | 0 | 0 | 0 | 0 | 0 | 4 | K | 1 | ROZPOCET | 0 | 0 | 0 | 0 | 0 | 2 | 0 | 4 | 402341308
275 | M | 341610017100.S | Kábel medený bezhalogenový N2XH-J 5x6 mm2 RE | m | 52 |  | 0 |  |  |  | znížená |  | 0 | 0 | 0 | 0 | 0 | 8 | M | 1 | ROZPOCET | 0 | 0 | 0 | 0 | 0 | 2 | 0 | 4 | -203180968
276 | K | 220840041.S | Montáž transformátora oddeľovacieho do 5 kVA, osadenie,pripevnenie a zapojenie | ks | 12 |  | 0 |  |  |  | znížená |  | 0 | 0 | 0 | 0 | 0 | 4 | K | 1 | ROZPOCET | 0 | 0 | 0 | 0 | 0 | 2 | 0 | 4 | -1788642575
277 | M | 3741568431498 | Oddelovací transfomátor 5kVA | ks | 12 |  | 0 |  |  |  | znížená |  | 0 | 0 | 0 | 0 | 0 | 8 | M | 1 | ROZPOCET | 0 | 0 | 0 | 0 | 0 | 2 | 0 | 4 | -593034732
278 | K | 2781001000 | Prierazy pre káble a zaizolovanie prestupu káblov proti vode | ks | 2 |  | 0 |  |  |  | znížená |  | 0 | 0 | 0 | 0 | 0 | 4 | K | 1 | ROZPOCET | 0 | 0 | 0 | 0 | 0 | 2 | 0 | 4 | 279513046
279 | K | 2781001001 | Prierazy pre káble | ks | 50 |  | 0 |  |  |  | znížená |  | 0 | 0 | 0 | 0 | 0 | 4 | K | 1 | ROZPOCET | 0 | 0 | 0 | 0 | 0 | 2 | 0 | 4 | -1292014955
280 | K | 285686.123 | Kábel NHXH-J 3x1,5 mm2 FE180/E90 silový B2ca s1d1a1 | m | 1330 |  | 0 |  |  |  | znížená |  | 0 | 0 | 0 | 0 | 0 | 4 | K | 1 | ROZPOCET | 0 | 0 | 0 | 0 | 0 | 2 | 0 | 4 | -570199046
281 | M | 34107898 | Kábel NHXH-J 3x1,5 mm2 FE180/E90 silový B2ca s1d1a1 | m | 1330 |  | 0 |  |  |  | znížená |  | 0 | 0 | 0 | 0 | 0 | 8 | M | 1 | ROZPOCET | 0 | 0 | 0 | 0 | 0 | 2 | 0 | 4 | 1720980894
282 | K | 3410350865 | Elektroinštalačná ohybná plastová rúra, UV-Stabilná, samozhášavá - nešíriaca plameň, uložená pevne (referenčný výrobok DOMO Spiral 50) | m | 100 |  | 0 |  |  |  | znížená |  | 0 | 0 | 0 | 0 | 0 | 4 | K | 1 | ROZPOCET | 0 | 0 | 0 | 0 | 0 | 2 | 0 | 4 | -174309343
283 | M | 3410350865 | Elektroinštalačná ohybná plastová rúra, UV-Stabilná, samozhášavá - nešíriaca plameň, uložená pevne (referenčný výrobok DOMO Spiral 50) | m | 100 |  | 0 |  |  |  | znížená |  | 0 | 0 | 0 | 0 | 0 | 8 | M | 1 | ROZPOCET | 0 | 0 | 0 | 0 | 0 | 2 | 0 | 4 | 235702962
284 | K | 3410355561 | Kábel N2XH-J 5x4 mm2 B2ca s1d1a1 | m | 53 |  | 0 |  |  |  | znížená |  | 0 | 0 | 0 | 0 | 0 | 4 | K | 1 | ROZPOCET | 0 | 0 | 0 | 0 | 0 | 2 | 0 | 4 | 787462188
285 | M | 3410355561.1 | Kábel N2XH-J 5x4 mm2 B2ca s1d1a1 | m | 53 |  | 0 |  |  |  | znížená |  | 0 | 0 | 0 | 0 | 0 | 8 | M | 1 | ROZPOCET | 0 | 0 | 0 | 0 | 0 | 2 | 0 | 4 | 396276429
286 | K | 34103590 | Kábel H07Z-K 25 mm2 žlto-zelený B2ca s1d1a1 | m | 60 |  | 0 |  |  |  | znížená |  | 0 | 0 | 0 | 0 | 0 | 4 | K | 1 | ROZPOCET | 0 | 0 | 0 | 0 | 0 | 2 | 0 | 4 | -1360155792
287 | M | 34103590.1 | Kábel H07Z-K 25 mm2 žlto-zelený B2ca s1d1a1 | m | 60 |  | 0 |  |  |  | znížená |  | 0 | 0 | 0 | 0 | 0 | 8 | M | 1 | ROZPOCET | 0 | 0 | 0 | 0 | 0 | 2 | 0 | 4 | 896288928
288 | K | 341055052 | Kábel NHXH-J 5x16 mm2 FE180/E90 silový B2ca s1d1a1 | m | 37 |  | 0 |  |  |  | znížená |  | 0 | 0 | 0 | 0 | 0 | 4 | K | 1 | ROZPOCET | 0 | 0 | 0 | 0 | 0 | 2 | 0 | 4 | 2110607668
289 | M | 341055052.1 | Kábel NHXH-J 5x16 mm2 FE180/E90 silový B2ca s1d1a1 | m | 37 |  | 0 |  |  |  | znížená |  | 0 | 0 | 0 | 0 | 0 | 8 | M | 1 | ROZPOCET | 0 | 0 | 0 | 0 | 0 | 2 | 0 | 4 | -466349134
290 | K | 34105559 | Kábel NHXH-J 3x4 mm2 FE180/E90 silový B2ca s1d1a1 | m | 53 |  | 0 |  |  |  | znížená |  | 0 | 0 | 0 | 0 | 0 | 4 | K | 1 | ROZPOCET | 0 | 0 | 0 | 0 | 0 | 2 | 0 | 4 | 1759323791
291 | M | 34105559.1 | Kábel NHXH-J 3x4 mm2 FE180/E90 silový B2ca s1d1a1 | m | 53 |  | 0 |  |  |  | znížená |  | 0 | 0 | 0 | 0 | 0 | 8 | M | 1 | ROZPOCET | 0 | 0 | 0 | 0 | 0 | 2 | 0 | 4 | 241843956
292 | K | 34105560 | Kábel NHXH-J 3x6 mm2 FE180/E90 silový B2ca s1d1a1 | m | 138 |  | 0 |  |  |  | znížená |  | 0 | 0 | 0 | 0 | 0 | 4 | K | 1 | ROZPOCET | 0 | 0 | 0 | 0 | 0 | 2 | 0 | 4 | -136472103
293 | M | 34105560.1 | Kábel NHXH-J 3x6 mm2 FE180/E90 silový B2ca s1d1a1 | m | 138 |  | 0 |  |  |  | znížená |  | 0 | 0 | 0 | 0 | 0 | 8 | M | 1 | ROZPOCET | 0 | 0 | 0 | 0 | 0 | 2 | 0 | 4 | 474402362
294 | K | 34105916 | Kábel NHXH-J 3x2,5 mm2 FE180/E90 silový B2ca s1d1a1 | m | 1774 |  | 0 |  |  |  | znížená |  | 0 | 0 | 0 | 0 | 0 | 4 | K | 1 | ROZPOCET | 0 | 0 | 0 | 0 | 0 | 2 | 0 | 4 | 1140823353
295 | M | 34105916.1 | Kábel NHXH-J 3x2,5 mm2 FE180/E90 silový B2ca s1d1a1 | m | 1774 |  | 0 |  |  |  | znížená |  | 0 | 0 | 0 | 0 | 0 | 8 | M | 1 | ROZPOCET | 0 | 0 | 0 | 0 | 0 | 2 | 0 | 4 | -1573649855
296 | K | 34108495 | Kábel PRAFlaSafe X-J 5x70 mm2 RE B2ca s1d1a1 | m | 35 |  | 0 |  |  |  | znížená |  | 0 | 0 | 0 | 0 | 0 | 4 | K | 1 | ROZPOCET | 0 | 0 | 0 | 0 | 0 | 2 | 0 | 4 | 77352230
297 | M | 34108495.1 | Kábel PRAFlaSafe X-J 5x70 mm2 RE B2ca s1d1a1 | m | 35 |  | 0 |  |  |  | znížená |  | 0 | 0 | 0 | 0 | 0 | 8 | M | 1 | ROZPOCET | 0 | 0 | 0 | 0 | 0 | 2 | 0 | 4 | -2064024196
298 | K | 34140841 | Kábel NHXH-J 5x70 mm2 FE180/E90 silový B2ca s1d1a1 | m | 23 |  | 0 |  |  |  | znížená |  | 0 | 0 | 0 | 0 | 0 | 4 | K | 1 | ROZPOCET | 0 | 0 | 0 | 0 | 0 | 2 | 0 | 4 | 1111810385
299 | M | 34140841.1 | Kábel NHXH-J 5x70 mm2 FE180/E90 silový B2ca s1d1a1 | m | 23 |  | 0 |  |  |  | znížená |  | 0 | 0 | 0 | 0 | 0 | 8 | M | 1 | ROZPOCET | 0 | 0 | 0 | 0 | 0 | 2 | 0 | 4 | -1349362177
300 | K | 3414510546 | Kábel NHXH-J 5x2,5 mm2 FE180/E90 silový B2ca s1d1a1 | m | 27 |  | 0 |  |  |  | znížená |  | 0 | 0 | 0 | 0 | 0 | 4 | K | 1 | ROZPOCET | 0 | 0 | 0 | 0 | 0 | 2 | 0 | 4 | 1627842779
301 | M | 3414510546.1 | Kábel NHXH-J 5x2,5 mm2 FE180/E90 silový B2ca s1d1a1 | m | 27 |  | 0 |  |  |  | znížená |  | 0 | 0 | 0 | 0 | 0 | 8 | M | 1 | ROZPOCET | 0 | 0 | 0 | 0 | 0 | 2 | 0 | 4 | 2128345306
302 | K | 341510261 | Kábel N2XH-J 5x16 mm2 B2ca s1d1a1 | m | 15 |  | 0 |  |  |  | znížená |  | 0 | 0 | 0 | 0 | 0 | 4 | K | 1 | ROZPOCET | 0 | 0 | 0 | 0 | 0 | 2 | 0 | 4 | 1886835370
303 | M | 341510261.1 | Kábel N2XH-J 5x16 mm2 B2ca s1d1a1 | m | 15 |  | 0 |  |  |  | znížená |  | 0 | 0 | 0 | 0 | 0 | 8 | M | 1 | ROZPOCET | 0 | 0 | 0 | 0 | 0 | 2 | 0 | 4 | 1068322705
304 | K | 341510512 | Kábel PRAFlaSafe X-J 5x120 mm2 RE B2ca s1d1a1 | m | 168 |  | 0 |  |  |  | znížená |  | 0 | 0 | 0 | 0 | 0 | 4 | K | 1 | ROZPOCET | 0 | 0 | 0 | 0 | 0 | 2 | 0 | 4 | -297906677
305 | M | 341510512.1 | Kábel PRAFlaSafe X-J 5x120 mm2 RE B2ca s1d1a1 | m | 168 |  | 0 |  |  |  | znížená |  | 0 | 0 | 0 | 0 | 0 | 8 | M | 1 | ROZPOCET | 0 | 0 | 0 | 0 | 0 | 2 | 0 | 4 | 1904334157
306 | K | 341510531 | Kábel PRAFlaSafe +X-J 5x95 mm2 RE B2ca s1d1a1 | m | 66 |  | 0 |  |  |  | znížená |  | 0 | 0 | 0 | 0 | 0 | 4 | K | 1 | ROZPOCET | 0 | 0 | 0 | 0 | 0 | 2 | 0 | 4 | 1510794506
307 | M | 341510531.1 | Kábel PRAFlaSafe +X-J 5x95 mm2 RE B2ca s1d1a1 | m | 66 |  | 0 |  |  |  | znížená |  | 0 | 0 | 0 | 0 | 0 | 8 | M | 1 | ROZPOCET | 0 | 0 | 0 | 0 | 0 | 2 | 0 | 4 | -531808729
308 | K | 341561023 | Kábel N2XH-J 2x6 mm2 B2ca s1d1a1 | m | 115 |  | 0 |  |  |  | znížená |  | 0 | 0 | 0 | 0 | 0 | 4 | K | 1 | ROZPOCET | 0 | 0 | 0 | 0 | 0 | 2 | 0 | 4 | 870010854
309 | M | 341561023.1 | Kábel N2XH-J 2x6 mm2 B2ca s1d1a1 | m | 115 |  | 0 |  |  |  | znížená |  | 0 | 0 | 0 | 0 | 0 | 8 | M | 1 | ROZPOCET | 0 | 0 | 0 | 0 | 0 | 2 | 0 | 4 | -802056900
310 | K | 341561203 | Kábel N2XH-O 2x1,5 mm2 B2ca s1d1a1 | m | 360 |  | 0 |  |  |  | znížená |  | 0 | 0 | 0 | 0 | 0 | 4 | K | 1 | ROZPOCET | 0 | 0 | 0 | 0 | 0 | 2 | 0 | 4 | -1971657394
311 | M | 341561203.1 | Kábel N2XH-O 2x1,5 mm2 B2ca s1d1a1 | m | 360 |  | 0 |  |  |  | znížená |  | 0 | 0 | 0 | 0 | 0 | 8 | M | 1 | ROZPOCET | 0 | 0 | 0 | 0 | 0 | 2 | 0 | 4 | -1797119202
312 | K | 341890245540 | Kábel JE-H(St)H 4x2x0,8 mm E90 B2ca s1d1a1 | m | 380 |  | 0 |  |  |  | znížená |  | 0 | 0 | 0 | 0 | 0 | 4 | K | 1 | ROZPOCET | 0 | 0 | 0 | 0 | 0 | 2 | 0 | 4 | 863059195
313 | M | 341890245540.1 | Kábel JE-H(St)H 4x2x0,8 mm E90 B2ca s1d1a1 | m | 380 |  | 0 |  |  |  | znížená |  | 0 | 0 | 0 | 0 | 0 | 8 | M | 1 | ROZPOCET | 0 | 0 | 0 | 0 | 0 | 2 | 0 | 4 | -1172535631
314 | K | 34189025902 | Kábel JE-H(St)H 2x2x0,8 mm E90 B2ca s1d1a1 | m | 58 |  | 0 |  |  |  | znížená |  | 0 | 0 | 0 | 0 | 0 | 4 | K | 1 | ROZPOCET | 0 | 0 | 0 | 0 | 0 | 2 | 0 | 4 | -129297360
315 | M | 34189025902.1 | Kábel JE-H(St)H 2x2x0,8 mm E90 B2ca s1d1a1 | m | 58 |  | 0 |  |  |  | znížená |  | 0 | 0 | 0 | 0 | 0 | 8 | M | 1 | ROZPOCET | 0 | 0 | 0 | 0 | 0 | 2 | 0 | 4 | -1989988718
316 | K | 341950226 | Kábel N2XH-O 4x1,5 mm2 B2ca s1d1a1 | m | 40 |  | 0 |  |  |  | znížená |  | 0 | 0 | 0 | 0 | 0 | 4 | K | 1 | ROZPOCET | 0 | 0 | 0 | 0 | 0 | 2 | 0 | 4 | 1262116334
317 | M | 341950226.1 | Kábel N2XH-O 4x1,5 mm2 B2ca s1d1a1 | m | 40 |  | 0 |  |  |  | znížená |  | 0 | 0 | 0 | 0 | 0 | 8 | M | 1 | ROZPOCET | 0 | 0 | 0 | 0 | 0 | 2 | 0 | 4 | -182072330
318 | K | 34502051015 | Kryt pre vypináč s radením 5, 6+6 do zdravotníctva (referenčný výrobok ABB Reflex SI 3559B-A00652214) | ks | 3 |  | 0 |  |  |  | znížená |  | 0 | 0 | 0 | 0 | 0 | 4 | K | 1 | ROZPOCET | 0 | 0 | 0 | 0 | 0 | 2 | 0 | 4 | -1371180216
319 | M | 34502051015.1 | Kryt pre vypináč s radením 5, 6+6 do zdravotníctva (referenčný výrobok ABB Reflex SI 3559B-A00652214) | ks | 3 |  | 0 |  |  |  | znížená |  | 0 | 0 | 0 | 0 | 0 | 8 | M | 1 | ROZPOCET | 0 | 0 | 0 | 0 | 0 | 2 | 0 | 4 | -1513370085
320 | K | 345105332 | Zásuvka jednonásobná s ochranným kolíkom, oranžová, IP20 (referenčný výrobok ABB Reflex SI 5519B-A02357 P) | ks | 12 |  | 0 |  |  |  | znížená |  | 0 | 0 | 0 | 0 | 0 | 4 | K | 1 | ROZPOCET | 0 | 0 | 0 | 0 | 0 | 2 | 0 | 4 | 1055881801
321 | M | 345105332.1 | Zásuvka jednonásobná s ochranným kolíkom, oranžová, IP20 (referenčný výrobok ABB Reflex SI 5519B-A02357 P) | ks | 12 |  | 0 |  |  |  | znížená |  | 0 | 0 | 0 | 0 | 0 | 8 | M | 1 | ROZPOCET | 0 | 0 | 0 | 0 | 0 | 2 | 0 | 4 | -598360335
322 | K | 34545140156 | Prístroj spínača jednopólového radenie 1 (referenčný výrobok ABB 3559-A01345) | ks | 83 |  | 0 |  |  |  | znížená |  | 0 | 0 | 0 | 0 | 0 | 4 | K | 1 | ROZPOCET | 0 | 0 | 0 | 0 | 0 | 2 | 0 | 4 | -1556889761
323 | M | 34545140156.1 | Prístroj spínača jednopólového radenie 1 (referenčný výrobok ABB 3559-A01345) | ks | 83 |  | 0 |  |  |  | znížená |  | 0 | 0 | 0 | 0 | 0 | 8 | M | 1 | ROZPOCET | 0 | 0 | 0 | 0 | 0 | 2 | 0 | 4 | -598638765
324 | K | 345561056 | Prístroj prepínača striedavého radenie 6 (referenčný výrobok ABB 3559-A25345) | ks | 32 |  | 0 |  |  |  | znížená |  | 0 | 0 | 0 | 0 | 0 | 4 | K | 1 | ROZPOCET | 0 | 0 | 0 | 0 | 0 | 2 | 0 | 4 | 1330464080
325 | M | 345904615 | Prístroj prepínača striedavého radenie 6 (referenčný výrobok ABB 3559-A25345) | ks | 32 |  | 0 |  |  |  | znížená |  | 0 | 0 | 0 | 0 | 0 | 8 | M | 1 | ROZPOCET | 0 | 0 | 0 | 0 | 0 | 2 | 0 | 4 | 697239919
326 | K | 345561065 | Inštalačná svorka 5x2,5mm2 (refeenčný výrobok WAGO- 5x2,5mm 2273-205 0,5-2,5 mm2) | ks | 750 |  | 0 |  |  |  | znížená |  | 0 | 0 | 0 | 0 | 0 | 4 | K | 1 | ROZPOCET | 0 | 0 | 0 | 0 | 0 | 2 | 0 | 4 | 1656715498
327 | M | 345561065.1 | Inštalačná svorka 5x2,5mm2 (refeenčný výrobok WAGO- 5x2,5mm 2273-205 0,5-2,5 mm2) | ks | 750 |  | 0 |  |  |  | znížená |  | 0 | 0 | 0 | 0 | 0 | 8 | M | 1 | ROZPOCET | 0 | 0 | 0 | 0 | 0 | 2 | 0 | 4 | 1855124312
328 | K | 34560265 | Spínač jednopólový radenie 1, IP44 (referenčný výrobok ABB 3557G-A01940 B1) | ks | 6 |  | 0 |  |  |  | znížená |  | 0 | 0 | 0 | 0 | 0 | 4 | K | 1 | ROZPOCET | 0 | 0 | 0 | 0 | 0 | 2 | 0 | 4 | -622819732
329 | M | 34560265.1 | Spínač jednopólový radenie 1, IP44 (referenčný výrobok ABB 3557G-A01940 B1) | ks | 6 |  | 0 |  |  |  | znížená |  | 0 | 0 | 0 | 0 | 0 | 8 | M | 1 | ROZPOCET | 0 | 0 | 0 | 0 | 0 | 2 | 0 | 4 | 1321472390
330 | K | 3457894056 | Senzor pohybu 360, biely (referenčný výrobok IS 3360 COM1) | ks | 59 |  | 0 |  |  |  | znížená |  | 0 | 0 | 0 | 0 | 0 | 4 | K | 1 | ROZPOCET | 0 | 0 | 0 | 0 | 0 | 2 | 0 | 4 | 1311031674
331 | M | 3457894056.1 | Senzor pohybu 360, biely (referenčný výrobok IS 3360 COM1) | ks | 59 |  | 0 |  |  |  | znížená |  | 0 | 0 | 0 | 0 | 0 | 8 | M | 1 | ROZPOCET | 0 | 0 | 0 | 0 | 0 | 2 | 0 | 4 | 1679196282
332 | K | 3458940150 | Prístroj prepínača striedavého dvojitého radenie 6+6 (referenčný výrobok ABB 3559-A52345) | ks | 3 |  | 0 |  |  |  | znížená |  | 0 | 0 | 0 | 0 | 0 | 4 | K | 1 | ROZPOCET | 0 | 0 | 0 | 0 | 0 | 2 | 0 | 4 | -1859663256
333 | M | 3458940150.1 | Prístroj prepínača striedavého dvojitého radenie 6+6 (referenčný výrobok ABB 3559-A52345) | ks | 3 |  | 0 |  |  |  | znížená |  | 0 | 0 | 0 | 0 | 0 | 8 | M | 1 | ROZPOCET | 0 | 0 | 0 | 0 | 0 | 2 | 0 | 4 | -432090477
334 | K | 34589406 | Odbočná krabica s keramickými svorkami pre zachovanie funkčnosti pri požiari E90,150x116x67 IP66 červená bezhalogénová (referenčný výrobok OBO T100ED 06-2A) | ks | 55 |  | 0 |  |  |  | znížená |  | 0 | 0 | 0 | 0 | 0 | 4 | K | 1 | ROZPOCET | 0 | 0 | 0 | 0 | 0 | 2 | 0 | 4 | -1890003007
335 | M | 34589406.1 | Odbočná krabica s keramickými svorkami pre zachovanie funkčnosti pri požiari E90,150x116x67 IP66 červená bezhalogénová | ks | 55 |  | 0 |  |  |  | znížená |  | 0 | 0 | 0 | 0 | 0 | 8 | M | 1 | ROZPOCET | 0 | 0 | 0 | 0 | 0 | 2 | 0 | 4 | 639950236
336 | K | 345901256 | Rámček jednodnásobný (referenčný výrobok ABB 3901J-A00010 B1) | ks | 6 |  | 0 |  |  |  | znížená |  | 0 | 0 | 0 | 0 | 0 | 4 | K | 1 | ROZPOCET | 0 | 0 | 0 | 0 | 0 | 2 | 0 | 4 | -1088190177
337 | M | 345901256.1 | Rámček jednodnásobný (referenčný výrobok ABB 3901J-A00010 B1) | ks | 6 |  | 0 |  |  |  | znížená |  | 0 | 0 | 0 | 0 | 0 | 8 | M | 1 | ROZPOCET | 0 | 0 | 0 | 0 | 0 | 2 | 0 | 4 | 1452124983
338 | K | 3485410 | Krabica pod omietku bezhalogénová (referenčný výrobok 6400-301 (1901)) | ks | 1010 |  | 0 |  |  |  | znížená |  | 0 | 0 | 0 | 0 | 0 | 4 | K | 1 | ROZPOCET | 0 | 0 | 0 | 0 | 0 | 2 | 0 | 4 | 139038518
339 | M | 3485410.1 | Krabica pod omietku bezhalogénová (referenčný výrobok 6400-301 (1901)) | ks | 1010 |  | 0 |  |  |  | znížená |  | 0 | 0 | 0 | 0 | 0 | 8 | M | 1 | ROZPOCET | 0 | 0 | 0 | 0 | 0 | 2 | 0 | 4 | -830673412
340 | K | 35250226 | Rámček 3-násobný, biely (referečný výrobok ABB 2CKA001725A1496) | ks | 34 |  | 0 |  |  |  | znížená |  | 0 | 0 | 0 | 0 | 0 | 4 | K | 1 | ROZPOCET | 0 | 0 | 0 | 0 | 0 | 2 | 0 | 4 | -1651205754
341 | M | 35250226.1 | Rámček 3-násobný, biely (referečný výrobok ABB 2CKA001725A1496) | ks | 34 |  | 0 |  |  |  | znížená |  | 0 | 0 | 0 | 0 | 0 | 8 | M | 1 | ROZPOCET | 0 | 0 | 0 | 0 | 0 | 2 | 0 | 4 | 841149745
342 | K | 35250510 | Rámček 4-násobný, biely (referečný výrobok ABB 2CKA001725A1497) | ks | 44 |  | 0 |  |  |  | znížená |  | 0 | 0 | 0 | 0 | 0 | 4 | K | 1 | ROZPOCET | 0 | 0 | 0 | 0 | 0 | 2 | 0 | 4 | 175158136
343 | M | 35250510.1 | Rámček 4-násobný, biely (referečný výrobok ABB 2CKA001725A1497) | ks | 44 |  | 0 |  |  |  | znížená |  | 0 | 0 | 0 | 0 | 0 | 8 | M | 1 | ROZPOCET | 0 | 0 | 0 | 0 | 0 | 2 | 0 | 4 | -1538214435
344 | K | 4563453465 | Príchytky káblová | ks | 1000 |  | 0 |  |  |  | znížená |  | 0 | 0 | 0 | 0 | 0 | 4 | K | 1 | ROZPOCET | 0 | 0 | 0 | 0 | 0 | 2 | 0 | 4 | -1545269688
345 | M | 453453 | Príchytky káblová | ks | 1000 |  | 0 |  |  |  | znížená |  | 0 | 0 | 0 | 0 | 0 | 8 | M | 1 | ROZPOCET | 0 | 0 | 0 | 0 | 0 | 2 | 0 | 4 | 482375965
346 | M | 45345432 | Páska zdrhovacia | bal | 30 |  | 0 |  |  |  | znížená |  | 0 | 0 | 0 | 0 | 0 | 8 | M | 1 | ROZPOCET | 0 | 0 | 0 | 0 | 0 | 2 | 0 | 4 | -478378732
347 | M | 45315610 | Izolačná páska | ks | 50 |  | 0 |  |  |  | znížená |  | 0 | 0 | 0 | 0 | 0 | 8 | M | 1 | ROZPOCET | 0 | 0 | 0 | 0 | 0 | 2 | 0 | 4 | -213240814
348 | K | 54568435156 | Montáž parapetného žlabu | m | 14 |  | 0 |  |  |  | znížená |  | 0 | 0 | 0 | 0 | 0 | 4 | K | 1 | ROZPOCET | 0 | 0 | 0 | 0 | 0 | 2 | 0 | 4 | 171438191
349 | M | 6843165 | Parapetný žľab 150x50 | m | 14 |  | 0 |  |  |  | znížená |  | 0 | 0 | 0 | 0 | 0 | 8 | M | 1 | ROZPOCET | 0 | 0 | 0 | 0 | 0 | 2 | 0 | 4 | -779507270
350 | K | 568655608 | Rámček 1-násobný, biely (referečný výrobok ABB 2CKA001725A1494) | ks | 315 |  | 0 |  |  |  | znížená |  | 0 | 0 | 0 | 0 | 0 | 4 | K | 1 | ROZPOCET | 0 | 0 | 0 | 0 | 0 | 2 | 0 | 4 | -1327977753
351 | M | 352078673 | Rámček 1-násobný, biely (referečný výrobok ABB 2CKA001725A1494) | ks | 315 |  | 0 |  |  |  | znížená |  | 0 | 0 | 0 | 0 | 0 | 8 | M | 1 | ROZPOCET | 0 | 0 | 0 | 0 | 0 | 2 | 0 | 4 | -1540593972
352 | K | 568655609 | Rámček 2-násobný, biely (referečný výrobok ABB 2CKA001725A1495) | ks | 89 |  | 0 |  |  |  | znížená |  | 0 | 0 | 0 | 0 | 0 | 4 | K | 1 | ROZPOCET | 0 | 0 | 0 | 0 | 0 | 2 | 0 | 4 | 1932530037
353 | M | 352078674 | Rámček 2-násobný, biely (referečný výrobok ABB 2CKA001725A1495) | ks | 89 |  | 0 |  |  |  | znížená |  | 0 | 0 | 0 | 0 | 0 | 8 | M | 1 | ROZPOCET | 0 | 0 | 0 | 0 | 0 | 2 | 0 | 4 | 1599838008
354 | K | 56865561060 | Rámček 5-násobný, biely (referečný výrobok ABB 2CKA001725A1498) | ks | 31 |  | 0 |  |  |  | znížená |  | 0 | 0 | 0 | 0 | 0 | 4 | K | 1 | ROZPOCET | 0 | 0 | 0 | 0 | 0 | 2 | 0 | 4 | -817328460
355 | M | 35207861421 | Rámček 5-násobný, biely (referečný výrobok ABB 2CKA001725A1498) | ks | 31 |  | 0 |  |  |  | znížená |  | 0 | 0 | 0 | 0 | 0 | 8 | M | 1 | ROZPOCET | 0 | 0 | 0 | 0 | 0 | 2 | 0 | 4 | 916727905
356 | K | 973031851 | Vytvorenie kapsy pre prístrojove krabice veľkosti do d 100 mm hĺbky do 50 mm | ks | 1010 |  | 0 |  |  |  | znížená |  | 0 | 0 | 0 | 0 | 0 | 4 | K | 1 | ROZPOCET | 0 | 0 | 0 | 0 | 0 | 2 | 0 | 4 | -339230016
357 | K | 974031121 | Vysekanie rýh v akomkoľvek tehlovom murive do hĺbky 75 mm a š. do 75 mm, -0,00200 t | m | 1000 |  | 0 |  |  |  | znížená |  | 0 | 0 | 0 | 0 | 0 | 4 | K | 1 | ROZPOCET | 0 | 0 | 0 | 0 | 0 | 2 | 0 | 4 | 150947696
| D | VRN08 | Inžinierska činnosť |  |  |  | 0 | [5 empty] | 0 |  | 0 |  | 0 | 5 | D | 0 | ROZPOCET | [6 empty] | 0
358 | K | 0010000121123 | Inžinierska činnosť - technický dozor | hod | 48 |  | 0 |  |  |  | znížená |  | 0 | 0 | 0 | 0 | 0 | 4 | K | 1 | ROZPOCET | 0 | 0 | 0 | 0 | 0 | 2 | 0 | 4 | -1062548284
359 | K | 00100003145 | Inžinierska činnosť - skúšky a revízie | ks | 1 |  | 0 |  |  |  | znížená |  | 0 | 0 | 0 | 0 | 0 | 4 | K | 1 | ROZPOCET | 0 | 0 | 0 | 0 | 0 | 2 | 0 | 4 | -1553394494
360 | K | 001000031458888 | Projektová dokumentácia skutočného vyhotovenia | ks | 1 |  | 0 |  |  |  | znížená |  | 0 | 0 | 0 | 0 | 0 | 4 | K | 1 | ROZPOCET | 0 | 0 | 0 | 0 | 0 | 2 | 0 | 4 | 1211973583
361 | K | K001 | Pomocné práce | hod | 64 |  | 0 |  |  |  | znížená |  | 0 | 0 | 0 | 0 | 0 | 4 | K | 1 | ROZPOCET | 0 | 0 | 0 | 0 | 0 | 2 | 0 | 4 | -481726121
362 | M | M002 | Podruž. mat / sádra,klince,štítky, pásky, natlkacie skrut.,.... / | kpl | 1 |  | 0 |  |  |  | znížená |  | 0 | 0 | 0 | 0 | 0 | 8 | M | 1 | ROZPOCET | 0 | 0 | 0 | 0 | 0 | 2 | 0 | 4 | -777269920
363 | K | K004 | Projektový manažment | hod. | 32 |  | 0 |  |  |  | znížená |  | 0 | 0 | 0 | 0 | 0 | 4 | K | 1 | ROZPOCET | 0 | 0 | 0 | 0 | 0 | 2 | 0 | 4 | -450848615
364 | K | K004.1 | Dopravné náklady | ks | 1 |  | 0 |  |  |  | znížená |  | 0 | 0 | 0 | 0 | 0 | 4 | K | 1 | ROZPOCET | 0 | 0 | 0 | 0 | 0 | 2 | 0 | 4 | 1721461426

## 5 - Vzduchotechnika
[9 empty] | >> skryté stĺpce << | [9 empty] | {6b19d0fd-dcc6-47f8-8063-d7e104082180}
0
| KRYCÍ LIST ROZPOČTU | [8 empty] | v --- nižšie sa nachádzajú doplnkové a pomocné údaje k zostavám --- v | [8 empty] | False
Stavba:
Prestavba objektu interného oddelenia na očné oddelenie
Objekt:
5 - Vzduchotechnika
| JKSO: |  |  |  |  | KS:
| Miesto: |  | Nitra, p.č. 4558 |  |  | Dátum: | 28. 12. 2023
| Objednávateľ: |  |  |  |  | IČO:
|  | Fakultná nemocnica Nitra |  |  |  | IČ DPH:
| Zhotoviteľ: |  |  |  |  | IČO: | Vyplň údaj
|  | Vyplň údaj |  |  |  | IČ DPH: | Vyplň údaj
| Projektant: |  |  |  |  | IČO: | 52009262
|  | Projekt design s.r.o. |  |  |  | IČ DPH:
| Spracovateľ: |  |  |  |  | IČO:
IČ DPH:
Poznámka:
| Cena bez DPH | [5 empty] | 0
|  |  | Základ dane |  |  | Sadzba dane | Výška dane
| DPH | základná | 0 |  |  | 20% | 0
|  | znížená | 0 |  |  | 20% | 0
|  | zákl. prenesená | 0 |  |  | 20% | 0
|  | zníž. prenesená | 0 |  |  | 20% | 0
|  | nulová | 0 |  |  | 0% | 0
| Cena s DPH |  |  | v | EUR |  | 0
| Projektant |  |  | Spracovateľ
| Dátum a podpis: |  | Pečiatka | Dátum a podpis: |  |  | Pečiatka
| Objednávateľ |  |  | Zhotoviteľ
| Dátum a podpis: |  | Pečiatka | Dátum a podpis: |  |  | Pečiatka
REKAPITULÁCIA ROZPOČTU
Stavba:
Prestavba objektu interného oddelenia na očné oddelenie
Objekt:
5 - Vzduchotechnika
Miesto: |  |  | Nitra, p.č. 4558 |  |  | Dátum: | 28. 12. 2023
Objednávateľ: |  |  | Fakultná nemocnica Nitra |  |  | Projektant: | Projekt design s.r.o.
Zhotoviteľ: |  |  | Vyplň údaj |  |  | Spracovateľ:
Kód dielu - Popis | [6 empty] | Cena celkom [EUR]
Náklady z rozpočtu | [6 empty] | 0 | [12 empty] | -1
| D1 - 1.pp | [5 empty] | 0
| D2 - Zar. č. 1 - Vetranie ambulancie, pripravne a cakarne na 1.PP | [5 empty] | 0
| D3 - Zar. č. 2 - Vetranie operačného priestoru a zázemia na 1.PP | [5 empty] | 0
| D4 - Zar. č. 3 - Vetranie Laser | [5 empty] | 0
| D6 - Zar. č. 4 - Podtlakové vetranie WC, sklady | [5 empty] | 0
| D11 - 2.np | [5 empty] | 0
| D12 - Zar. č. 1 - Vetranie ambulancie a zákroky na 2.NP | [5 empty] | 0
| D13 - Zar. č. 2 - Vetranie lôžkovej časti na 2.NP | [5 empty] | 0
| D14 - Zar. č. 3 - Podtlakové vetranie WC, sklady | [5 empty] | 0
| D7 - 1.np | [5 empty] | 0
| D10 - Zar. č. 3 - Podtlakové vetranie WC, sklady a ostatné | [5 empty] | 0
| D8 - Zar. č. 1 - Vetranie ambulancie, pozákroková miestnost a čakáren na 1.NP | [5 empty] | 0
| D9 - Zar. č. 2 - Vetranie operačného priestoru a zázemia na 1.NP | [5 empty] | 0
| OST - Ostatné | [5 empty] | 0
ROZPOČET
Stavba:
Prestavba objektu interného oddelenia na očné oddelenie
Objekt:
5 - Vzduchotechnika
Miesto: |  |  | Nitra, p.č. 4558 |  |  | Dátum: | 28. 12. 2023
Objednávateľ: |  |  | Fakultná nemocnica Nitra |  |  | Projektant: | Projekt design s.r.o.
Zhotoviteľ: |  |  | Vyplň údaj |  |  | Spracovateľ:
PČ | Typ | Kód | Popis | MJ | Množstvo | J.cena [EUR] | Cena celkom [EUR] | Cenová sústava |  |  | DPH | J. Nh [h] | Nh celkom [h] | J. hmotnosť [t] | Hmotnosť celkom [t] | J. suť [t] | Suť Celkom [t]
Náklady z rozpočtu | [6 empty] | 0 | [5 empty] | 0 |  | 0 |  | 0 |  | D | -1 | [7 empty] | 0
| D | D1 | 1.pp |  |  |  | 0 | [5 empty] | 0 |  | 0 |  | 0 | 1 | D | 0 | ROZPOCET | [6 empty] | 0
| D | D2 | Zar. č. 1 - Vetranie ambulancie, pripravne a cakarne na 1.PP |  |  |  | 0 | [5 empty] | 0 |  | 0 |  | 0 | 1 | D | 1 | ROZPOCET | [6 empty] | 0
1 | M | 1.1 | VZT jednotka, Rekuperačná | ks | 1 |  | 0 |  |  |  | znížená |  | 0 | 0 | 0 | 0 | 0 | 8 | M | 2 | ROZPOCET | 0 | 0 | 0 | 0 | 0 | 2 | 0 | 4 | 474604078
2 | M | 1.2 | Tlmič hluku IMOS – THP – 10 – 1 000 – 4 | ks | 2 |  | 0 |  |  |  | znížená |  | 0 | 0 | 0 | 0 | 0 | 8 | M | 2 | ROZPOCET | 0 | 0 | 0 | 0 | 0 | 2 | 0 | 4 | 2128746439
3 | M | 1.3 | Požiarne klapky | ks | 4 |  | 0 |  |  |  | znížená |  | 0 | 0 | 0 | 0 | 0 | 8 | M | 2 | ROZPOCET | 0 | 0 | 0 | 0 | 0 | 2 | 0 | 4 | 1600617973
4 | M | 1.3.1 | Hranatá mriežka IMOS - NOVA - prívod | ks | 18 |  | 0 |  |  |  | znížená |  | 0 | 0 | 0 | 0 | 0 | 8 | M | 2 | ROZPOCET | 0 | 0 | 0 | 0 | 0 | 2 | 0 | 4 | 1354974563
5 | M | 1.4 | Hranatá mriežka IMOS - NOVA - odvod | ks | 18 |  | 0 |  |  |  | znížená |  | 0 | 0 | 0 | 0 | 0 | 8 | M | 2 | ROZPOCET | 0 | 0 | 0 | 0 | 0 | 2 | 0 | 4 | -455168174
6 | M | 1.5 | Protidažďová žalúzia IMOS – PZ AL | ks | 2 |  | 0 |  |  |  | znížená |  | 0 | 0 | 0 | 0 | 0 | 8 | M | 2 | ROZPOCET | 0 | 0 | 0 | 0 | 0 | 2 | 0 | 4 | 351905701
7 | M | 1.6 | VZT potrubie hranaté sk. I – celotmelené zdravotne nezávadným tmelom + 15% tvarovky | m2 | 200 |  | 0 |  |  |  | znížená |  | 0 | 0 | 0 | 0 | 0 | 8 | M | 2 | ROZPOCET | 0 | 0 | 0 | 0 | 0 | 2 | 0 | 4 | -299068194
8 | M | 1.7 | Tepelná izolácia VZT potrubia K – Flex H Duct Metal hrúbka h = 15 mm | m2 | 250 |  | 0 |  |  |  | znížená |  | 0 | 0 | 0 | 0 | 0 | 8 | M | 2 | ROZPOCET | 0 | 0 | 0 | 0 | 0 | 2 | 0 | 4 | 1737079246
9 | M | 1.8 | Závesné konzoly pre kondenzačnú jednotku | kpl | 1 |  | 0 |  |  |  | znížená |  | 0 | 0 | 0 | 0 | 0 | 8 | M | 2 | ROZPOCET | 0 | 0 | 0 | 0 | 0 | 2 | 0 | 4 | -322478714
10 | M | 1.9 | Montážny, spojovací, závesný a kotviaci materiál | kpl | 1 |  | 0 |  |  |  | znížená |  | 0 | 0 | 0 | 0 | 0 | 8 | M | 2 | ROZPOCET | 0 | 0 | 0 | 0 | 0 | 2 | 0 | 4 | -573606932
| D | D3 | Zar. č. 2 - Vetranie operačného priestoru a zázemia na 1.PP |  |  |  | 0 | [5 empty] | 0 |  | 0 |  | 0 | 1 | D | 1 | ROZPOCET | [6 empty] | 0
11 | M | 2.1 | VZT jednotka, Rekuperačná, hyg, vyhotovenie | ks | 1 |  | 0 |  |  |  | znížená |  | 0 | 0 | 0 | 0 | 0 | 8 | M | 2 | ROZPOCET | 0 | 0 | 0 | 0 | 0 | 2 | 0 | 4 | 1937001475
12 | M | 2.2 | Parný zvlhčovač FLAIR typ CONDAIR RS 24 | ks | 1 |  | 0 |  |  |  | znížená |  | 0 | 0 | 0 | 0 | 0 | 8 | M | 2 | ROZPOCET | 0 | 0 | 0 | 0 | 0 | 2 | 0 | 4 | 1364117386
13 | M | 2.3 | Laminárne pole GEA Fresh Heaven typ FH 21 / 12 / 355 - S2 - 4Y - B4T - 2 - Z | ks | 1 |  | 0 |  |  |  | znížená |  | 0 | 0 | 0 | 0 | 0 | 8 | M | 2 | ROZPOCET | 0 | 0 | 0 | 0 | 0 | 2 | 0 | 4 | -1613037243
14 | M | 2.4 | Tlmič hluku IMOS – THP – 10 – 1 000 x 400 – 1 000 – 5 | ks | 4 |  | 0 |  |  |  | znížená |  | 0 | 0 | 0 | 0 | 0 | 8 | M | 2 | ROZPOCET | 0 | 0 | 0 | 0 | 0 | 2 | 0 | 4 | 2035997777
15 | M | 2.5 | Požiarna klapka | ks | 4 |  | 0 |  |  |  | znížená |  | 0 | 0 | 0 | 0 | 0 | 8 | M | 2 | ROZPOCET | 0 | 0 | 0 | 0 | 0 | 2 | 0 | 4 | 1193557249
16 | M | 2.6 | Ručná klapka regulačná hranatá IMOS - RK - 560 x 315 | ks | 2 |  | 0 |  |  |  | znížená |  | 0 | 0 | 0 | 0 | 0 | 8 | M | 2 | ROZPOCET | 0 | 0 | 0 | 0 | 0 | 2 | 0 | 4 | -1037048994
17 | M | 2.7 | Ručná klapka regulačná hranatá IMOS - RK - 400 x 250 | ks | 2 |  | 0 |  |  |  | znížená |  | 0 | 0 | 0 | 0 | 0 | 8 | M | 2 | ROZPOCET | 0 | 0 | 0 | 0 | 0 | 2 | 0 | 4 | 1309782877
18 | M | 2.8 | Ručná klapka regulačná hranatá IMOS - RK - 315 x 250 | ks | 2 |  | 0 |  |  |  | znížená |  | 0 | 0 | 0 | 0 | 0 | 8 | M | 2 | ROZPOCET | 0 | 0 | 0 | 0 | 0 | 2 | 0 | 4 | -1061861569
19 | M | 2.9 | Hranatá mriežka IMOS - NOVA - prívod a odvod | ks | 20 |  | 0 |  |  |  | znížená |  | 0 | 0 | 0 | 0 | 0 | 8 | M | 2 | ROZPOCET | 0 | 0 | 0 | 0 | 0 | 2 | 0 | 4 | -1346313788
20 | M | 2.10 | Čistý nástavec GEA typ CGF - H L | ks | 10 |  | 0 |  |  |  | znížená |  | 0 | 0 | 0 | 0 | 0 | 8 | M | 2 | ROZPOCET | 0 | 0 | 0 | 0 | 0 | 2 | 0 | 4 | -1950316529
21 | M | 2.11 | Sací diel s krycím sitom 1000 x 400 mm | ks | 1 |  | 0 |  |  |  | znížená |  | 0 | 0 | 0 | 0 | 0 | 8 | M | 2 | ROZPOCET | 0 | 0 | 0 | 0 | 0 | 2 | 0 | 4 | 1902388895
22 | M | 2.12 | Výfukový diel s krycím sitom 1000 x 400 mm | ks | 1 |  | 0 |  |  |  | znížená |  | 0 | 0 | 0 | 0 | 0 | 8 | M | 2 | ROZPOCET | 0 | 0 | 0 | 0 | 0 | 2 | 0 | 4 | -846826389
23 | M | Pol46 | Do priemeru Ø250 mm | bm | 15 |  | 0 |  |  |  | znížená |  | 0 | 0 | 0 | 0 | 0 | 8 | M | 2 | ROZPOCET | 0 | 0 | 0 | 0 | 0 | 2 | 0 | 4 | -1735991268
24 | M | Pol47 | Do priemeru Ø250 mm | bm | 15 |  | 0 |  |  |  | znížená |  | 0 | 0 | 0 | 0 | 0 | 8 | M | 2 | ROZPOCET | 0 | 0 | 0 | 0 | 0 | 2 | 0 | 4 | 1802922148
25 | M | 2.15 | VZT potrubie hranaté sk. I – celotmelené zdravotne nezávadným tmelom + 15% tvarovky | m2 | 250 |  | 0 |  |  |  | znížená |  | 0 | 0 | 0 | 0 | 0 | 8 | M | 2 | ROZPOCET | 0 | 0 | 0 | 0 | 0 | 2 | 0 | 4 | 1372895898
26 | M | 2.16 | Tepelná izolácia interier VZT potrubia K – Flex H Duct Metal hrúbka h = 15 mm | m2 | 300 |  | 0 |  |  |  | znížená |  | 0 | 0 | 0 | 0 | 0 | 8 | M | 2 | ROZPOCET | 0 | 0 | 0 | 0 | 0 | 2 | 0 | 4 | -1082990832
27 | M | 2.17 | Tepelná izolácia exteriérového VZT potrubia K – Flex Al Clad hrúbka h = 32 mm | m2 | 15 |  | 0 |  |  |  | znížená |  | 0 | 0 | 0 | 0 | 0 | 8 | M | 2 | ROZPOCET | 0 | 0 | 0 | 0 | 0 | 2 | 0 | 4 | 1845255302
28 | M | 2.18 | Požiarna izolácia Pyrorock – odolnosť 60 min. | m2 | 50 |  | 0 |  |  |  | znížená |  | 0 | 0 | 0 | 0 | 0 | 8 | M | 2 | ROZPOCET | 0 | 0 | 0 | 0 | 0 | 2 | 0 | 4 | -1220632967
29 | M | 2.19 | Závesná konzola pre parný zvlhčovač | kpl | 1 |  | 0 |  |  |  | znížená |  | 0 | 0 | 0 | 0 | 0 | 8 | M | 2 | ROZPOCET | 0 | 0 | 0 | 0 | 0 | 2 | 0 | 4 | -2077198591
30 | M | 2.20 | Montážny, spojovací, závesný a kotviaci materiál | kpl | 1 |  | 0 |  |  |  | znížená |  | 0 | 0 | 0 | 0 | 0 | 8 | M | 2 | ROZPOCET | 0 | 0 | 0 | 0 | 0 | 2 | 0 | 4 | -1436557709
| D | D4 | Zar. č. 3 - Vetranie Laser |  |  |  | 0 | [5 empty] | 0 |  | 0 |  | 0 | 1 | D | 1 | ROZPOCET | [6 empty] | 0
31 | M | 3.1 | VZT jednotka, Rekuperačná, hyg, vyhotovenie | ks | 1 |  | 0 |  |  |  | znížená |  | 0 | 0 | 0 | 0 | 0 | 8 | M | 2 | ROZPOCET | 0 | 0 | 0 | 0 | 0 | 2 | 0 | 4 | -2123459184
32 | M | 3.2 | Parný zvlhčovač FLAIR typ CONDAIR RS 24 | ks | 1 |  | 0 |  |  |  | znížená |  | 0 | 0 | 0 | 0 | 0 | 8 | M | 2 | ROZPOCET | 0 | 0 | 0 | 0 | 0 | 2 | 0 | 4 | 1271589429
33 | M | 3.3 | Tlmič hluku IMOS – THP – 10 – 1 000 x 400 – 1 000 – 5 | ks | 4 |  | 0 |  |  |  | znížená |  | 0 | 0 | 0 | 0 | 0 | 8 | M | 2 | ROZPOCET | 0 | 0 | 0 | 0 | 0 | 2 | 0 | 4 | 705412232
34 | M | 3.4 | Požiarna klapka | ks | 4 |  | 0 |  |  |  | znížená |  | 0 | 0 | 0 | 0 | 0 | 8 | M | 2 | ROZPOCET | 0 | 0 | 0 | 0 | 0 | 2 | 0 | 4 | -995128322
35 | M | 3.5 | Ručná klapka regulačná hranatá IMOS - RK - 560 x 315 | ks | 2 |  | 0 |  |  |  | znížená |  | 0 | 0 | 0 | 0 | 0 | 8 | M | 2 | ROZPOCET | 0 | 0 | 0 | 0 | 0 | 2 | 0 | 4 | 633565697
36 | M | 3.6 | Ručná klapka regulačná hranatá IMOS - RK - 400 x 250 | ks | 1 |  | 0 |  |  |  | znížená |  | 0 | 0 | 0 | 0 | 0 | 8 | M | 2 | ROZPOCET | 0 | 0 | 0 | 0 | 0 | 2 | 0 | 4 | 1391028603
37 | M | 3.7 | Ručná klapka regulačná hranatá IMOS - RK - 315 x 250 | ks | 1 |  | 0 |  |  |  | znížená |  | 0 | 0 | 0 | 0 | 0 | 8 | M | 2 | ROZPOCET | 0 | 0 | 0 | 0 | 0 | 2 | 0 | 4 | -1525912009
38 | M | 3.8 | Hranatá mriežka IMOS - NOVA - prívod a odvod | ks | 20 |  | 0 |  |  |  | znížená |  | 0 | 0 | 0 | 0 | 0 | 8 | M | 2 | ROZPOCET | 0 | 0 | 0 | 0 | 0 | 2 | 0 | 4 | -739975838
39 | M | 3.9 | Čistý nástavec GEA typ CGF - H L | ks | 10 |  | 0 |  |  |  | znížená |  | 0 | 0 | 0 | 0 | 0 | 8 | M | 2 | ROZPOCET | 0 | 0 | 0 | 0 | 0 | 2 | 0 | 4 | 1925945906
40 | M | 3.10 | Sací diel s krycím sitom 1000 x 400 mm | ks | 1 |  | 0 |  |  |  | znížená |  | 0 | 0 | 0 | 0 | 0 | 8 | M | 2 | ROZPOCET | 0 | 0 | 0 | 0 | 0 | 2 | 0 | 4 | 660315287
41 | M | 3.11 | Výfukový diel s krycím sitom 1000 x 400 mm | ks | 1 |  | 0 |  |  |  | znížená |  | 0 | 0 | 0 | 0 | 0 | 8 | M | 2 | ROZPOCET | 0 | 0 | 0 | 0 | 0 | 2 | 0 | 4 | 1507571559
42 | M | Pol46.1 | Do priemeru Ø250 mm | bm | 15 |  | 0 |  |  |  | znížená |  | 0 | 0 | 0 | 0 | 0 | 8 | M | 2 | ROZPOCET | 0 | 0 | 0 | 0 | 0 | 2 | 0 | 4 | 814164854
43 | M | Pol47.1 | Do priemeru Ø250 mm | bm | 15 |  | 0 |  |  |  | znížená |  | 0 | 0 | 0 | 0 | 0 | 8 | M | 2 | ROZPOCET | 0 | 0 | 0 | 0 | 0 | 2 | 0 | 4 | -821212744
44 | M | 3.14 | VZT potrubie hranaté sk. I – celotmelené zdravotne nezávadným tmelom + 15% tvarovky | m2 | 220 |  | 0 |  |  |  | znížená |  | 0 | 0 | 0 | 0 | 0 | 8 | M | 2 | ROZPOCET | 0 | 0 | 0 | 0 | 0 | 2 | 0 | 4 | 1416092203
45 | M | 3.15 | Tepelná izolácia interier VZT potrubia K – Flex H Duct Metal hrúbka h = 15 mm | m2 | 275 |  | 0 |  |  |  | znížená |  | 0 | 0 | 0 | 0 | 0 | 8 | M | 2 | ROZPOCET | 0 | 0 | 0 | 0 | 0 | 2 | 0 | 4 | -141849731
46 | M | 3.16 | Tepelná izolácia exteriérového VZT potrubia K – Flex Al Clad hrúbka h = 32 mm | m2 | 15 |  | 0 |  |  |  | znížená |  | 0 | 0 | 0 | 0 | 0 | 8 | M | 2 | ROZPOCET | 0 | 0 | 0 | 0 | 0 | 2 | 0 | 4 | -1067281814
47 | M | 3.17 | Požiarna izolácia Pyrorock – odolnosť 60 min. | m2 | 50 |  | 0 |  |  |  | znížená |  | 0 | 0 | 0 | 0 | 0 | 8 | M | 2 | ROZPOCET | 0 | 0 | 0 | 0 | 0 | 2 | 0 | 4 | 1079031648
48 | M | 3.18 | Závesná konzola pre parný zvlhčovač | kpl | 1 |  | 0 |  |  |  | znížená |  | 0 | 0 | 0 | 0 | 0 | 8 | M | 2 | ROZPOCET | 0 | 0 | 0 | 0 | 0 | 2 | 0 | 4 | 1314860437
49 | M | 3.19 | Montážny, spojovací, závesný a kotviaci materiál | kpl | 1 |  | 0 |  |  |  | znížená |  | 0 | 0 | 0 | 0 | 0 | 8 | M | 2 | ROZPOCET | 0 | 0 | 0 | 0 | 0 | 2 | 0 | 4 | -1545755180
| D | D6 | Zar. č. 4 - Podtlakové vetranie WC, sklady |  |  |  | 0 | [5 empty] | 0 |  | 0 |  | 0 | 1 | D | 1 | ROZPOCET | [6 empty] | 0
50 | M | 4.1 | Odvodný ventilátor + prislusenstvo | ks | 10 |  | 0 |  |  |  | znížená |  | 0 | 0 | 0 | 0 | 0 | 8 | M | 2 | ROZPOCET | 0 | 0 | 0 | 0 | 0 | 2 | 0 | 4 | 1381385698
51 | M | 4.2 | Výfukové hlavice VH200 | ks | 5 |  | 0 |  |  |  | znížená |  | 0 | 0 | 0 | 0 | 0 | 8 | M | 2 | ROZPOCET | 0 | 0 | 0 | 0 | 0 | 2 | 0 | 4 | -1065278476
52 | M | 4.3 | Dverné mriežky NOVA-D | ks | 10 |  | 0 |  |  |  | znížená |  | 0 | 0 | 0 | 0 | 0 | 8 | M | 2 | ROZPOCET | 0 | 0 | 0 | 0 | 0 | 2 | 0 | 4 | -1547568848
53 | M | Pol48 | Do priemeru Ø250 mm | bm | 60 |  | 0 |  |  |  | znížená |  | 0 | 0 | 0 | 0 | 0 | 8 | M | 2 | ROZPOCET | 0 | 0 | 0 | 0 | 0 | 2 | 0 | 4 | 1638450307
54 | M | 4.5 | Montážny, spojovací, závesný a kotviaci materiál | kpl | 1 |  | 0 |  |  |  | znížená |  | 0 | 0 | 0 | 0 | 0 | 8 | M | 2 | ROZPOCET | 0 | 0 | 0 | 0 | 0 | 2 | 0 | 4 | -1743381185
| D | D11 | 2.np |  |  |  | 0 | [5 empty] | 0 |  | 0 |  | 0 | 1 | D | 0 | ROZPOCET | [6 empty] | 0
| D | D12 | Zar. č. 1 - Vetranie ambulancie a zákroky na 2.NP |  |  |  | 0 | [5 empty] | 0 |  | 0 |  | 0 | 1 | D | 1 | ROZPOCET | [6 empty] | 0
55 | M | 1.1.2 | VZT jednotka, Rekuperačná | ks | 1 |  | 0 |  |  |  | znížená |  | 0 | 0 | 0 | 0 | 0 | 8 | M | 2 | ROZPOCET | 0 | 0 | 0 | 0 | 0 | 2 | 0 | 4 | 2116305898
56 | M | 1.2 | Tlmič hluku IMOS – THP – 10 – 1 000 – 4 | ks | 2 |  | 0 |  |  |  | znížená |  | 0 | 0 | 0 | 0 | 0 | 8 | M | 2 | ROZPOCET | 0 | 0 | 0 | 0 | 0 | 2 | 0 | 4 | 971352795
57 | M | 1.3 | Požiarne klapky | ks | 4 |  | 0 |  |  |  | znížená |  | 0 | 0 | 0 | 0 | 0 | 8 | M | 2 | ROZPOCET | 0 | 0 | 0 | 0 | 0 | 2 | 0 | 4 | -1205989688
58 | M | 1.3.1 | Hranatá mriežka IMOS - NOVA - prívod | ks | 18 |  | 0 |  |  |  | znížená |  | 0 | 0 | 0 | 0 | 0 | 8 | M | 2 | ROZPOCET | 0 | 0 | 0 | 0 | 0 | 2 | 0 | 4 | 2037935380
59 | M | 1.4 | Hranatá mriežka IMOS - NOVA - odvod | ks | 18 |  | 0 |  |  |  | znížená |  | 0 | 0 | 0 | 0 | 0 | 8 | M | 2 | ROZPOCET | 0 | 0 | 0 | 0 | 0 | 2 | 0 | 4 | 2061080804
60 | M | 1.5 | Protidažďová žalúzia IMOS – PZ AL | ks | 2 |  | 0 |  |  |  | znížená |  | 0 | 0 | 0 | 0 | 0 | 8 | M | 2 | ROZPOCET | 0 | 0 | 0 | 0 | 0 | 2 | 0 | 4 | -1078106289
61 | M | 1.6.1 | VZT potrubie hranaté sk. I – celotmelené zdravotne nezávadným tmelom + 15% tvarovky | m2 | 100 |  | 0 |  |  |  | znížená |  | 0 | 0 | 0 | 0 | 0 | 8 | M | 2 | ROZPOCET | 0 | 0 | 0 | 0 | 0 | 2 | 0 | 4 | 659027483
62 | M | 1.7 | Tepelná izolácia VZT potrubia K – Flex H Duct Metal hrúbka h = 15 mm | m2 | 120 |  | 0 |  |  |  | znížená |  | 0 | 0 | 0 | 0 | 0 | 8 | M | 2 | ROZPOCET | 0 | 0 | 0 | 0 | 0 | 2 | 0 | 4 | 531929975
63 | M | 1.8.1 | Montážny, spojovací, závesný a kotviaci materiál | kpl | 1 |  | 0 |  |  |  | znížená |  | 0 | 0 | 0 | 0 | 0 | 8 | M | 2 | ROZPOCET | 0 | 0 | 0 | 0 | 0 | 2 | 0 | 4 | 919241283
| D | D13 | Zar. č. 2 - Vetranie lôžkovej časti na 2.NP |  |  |  | 0 | [5 empty] | 0 |  | 0 |  | 0 | 1 | D | 1 | ROZPOCET | [6 empty] | 0
64 | M | 2.1.1.1 | VZT jednotka, Rekuperačná | ks | 1 |  | 0 |  |  |  | znížená |  | 0 | 0 | 0 | 0 | 0 | 8 | M | 2 | ROZPOCET | 0 | 0 | 0 | 0 | 0 | 2 | 0 | 4 | 2097544292
65 | M | 2.2.1.1 | Tlmič hluku IMOS – THP – 10 – 1 000 – 4 | ks | 2 |  | 0 |  |  |  | znížená |  | 0 | 0 | 0 | 0 | 0 | 8 | M | 2 | ROZPOCET | 0 | 0 | 0 | 0 | 0 | 2 | 0 | 4 | 1667397096
66 | M | 2.3.1.1 | Požiarne klapky | ks | 4 |  | 0 |  |  |  | znížená |  | 0 | 0 | 0 | 0 | 0 | 8 | M | 2 | ROZPOCET | 0 | 0 | 0 | 0 | 0 | 2 | 0 | 4 | 1393985708
67 | M | 2.4.1.1 | Hranatá mriežka IMOS - NOVA - prívod | ks | 18 |  | 0 |  |  |  | znížená |  | 0 | 0 | 0 | 0 | 0 | 8 | M | 2 | ROZPOCET | 0 | 0 | 0 | 0 | 0 | 2 | 0 | 4 | 1236197870
68 | M | 2.5.1.1 | Hranatá mriežka IMOS - NOVA - odvod | ks | 18 |  | 0 |  |  |  | znížená |  | 0 | 0 | 0 | 0 | 0 | 8 | M | 2 | ROZPOCET | 0 | 0 | 0 | 0 | 0 | 2 | 0 | 4 | -1185670802
69 | M | 2.6.1.1 | Protidažďová žalúzia IMOS – PZ AL | ks | 2 |  | 0 |  |  |  | znížená |  | 0 | 0 | 0 | 0 | 0 | 8 | M | 2 | ROZPOCET | 0 | 0 | 0 | 0 | 0 | 2 | 0 | 4 | -1326475684
70 | M | 2.7.1.1 | VZT potrubie hranaté sk. I – celotmelené zdravotne nezávadným tmelom + 15% tvarovky | m2 | 100 |  | 0 |  |  |  | znížená |  | 0 | 0 | 0 | 0 | 0 | 8 | M | 2 | ROZPOCET | 0 | 0 | 0 | 0 | 0 | 2 | 0 | 4 | 1371007699
71 | M | 2.8.1.1 | Tepelná izolácia VZT potrubia K – Flex H Duct Metal hrúbka h = 15 mm | m2 | 120 |  | 0 |  |  |  | znížená |  | 0 | 0 | 0 | 0 | 0 | 8 | M | 2 | ROZPOCET | 0 | 0 | 0 | 0 | 0 | 2 | 0 | 4 | -1316917261
72 | M | 2.9.1.1 | Montážny, spojovací, závesný a kotviaci materiál | kpl | 1 |  | 0 |  |  |  | znížená |  | 0 | 0 | 0 | 0 | 0 | 8 | M | 2 | ROZPOCET | 0 | 0 | 0 | 0 | 0 | 2 | 0 | 4 | -625477950
| D | D14 | Zar. č. 3 - Podtlakové vetranie WC, sklady |  |  |  | 0 | [5 empty] | 0 |  | 0 |  | 0 | 1 | D | 1 | ROZPOCET | [6 empty] | 0
73 | M | 3.1.1 | Odvodný ventilátor + prislusenstvo | ks | 6 |  | 0 |  |  |  | znížená |  | 0 | 0 | 0 | 0 | 0 | 8 | M | 2 | ROZPOCET | 0 | 0 | 0 | 0 | 0 | 2 | 0 | 4 | -1040521242
74 | M | 3.2.1.1 | Výfukové hlavice VH200 | ks | 4 |  | 0 |  |  |  | znížená |  | 0 | 0 | 0 | 0 | 0 | 8 | M | 2 | ROZPOCET | 0 | 0 | 0 | 0 | 0 | 2 | 0 | 4 | -1388734720
75 | M | 3.3.1.1 | Dverné mriežky NOVA-D | ks | 10 |  | 0 |  |  |  | znížená |  | 0 | 0 | 0 | 0 | 0 | 8 | M | 2 | ROZPOCET | 0 | 0 | 0 | 0 | 0 | 2 | 0 | 4 | -796103228
76 | M | Pol48.2 | Do priemeru Ø250 mm | bm | 30 |  | 0 |  |  |  | znížená |  | 0 | 0 | 0 | 0 | 0 | 8 | M | 2 | ROZPOCET | 0 | 0 | 0 | 0 | 0 | 2 | 0 | 4 | 1066636839
77 | M | 3.5.1.1 | Montážny, spojovací, závesný a kotviaci materiál | kpl | 1 |  | 0 |  |  |  | znížená |  | 0 | 0 | 0 | 0 | 0 | 8 | M | 2 | ROZPOCET | 0 | 0 | 0 | 0 | 0 | 2 | 0 | 4 | 1952858100
| D | D7 | 1.np |  |  |  | 0 | [5 empty] | 0 |  | 0 |  | 0 | 1 | D | 0 | ROZPOCET | [6 empty] | 0
| D | D10 | Zar. č. 3 - Podtlakové vetranie WC, sklady a ostatné |  |  |  | 0 | [5 empty] | 0 |  | 0 |  | 0 | 1 | D | 1 | ROZPOCET | [6 empty] | 0
78 | M | 3.1.1 | Odvodný ventilátor + prislusenstvo | ks | 16 |  | 0 |  |  |  | znížená |  | 0 | 0 | 0 | 0 | 0 | 8 | M | 2 | ROZPOCET | 0 | 0 | 0 | 0 | 0 | 2 | 0 | 4 | -328883693
79 | M | 3.2.1 | Výfukové hlavice VH200 | ks | 8 |  | 0 |  |  |  | znížená |  | 0 | 0 | 0 | 0 | 0 | 8 | M | 2 | ROZPOCET | 0 | 0 | 0 | 0 | 0 | 2 | 0 | 4 | 1553621103
80 | M | 3.3.1 | Dverné mriežky NOVA-D | ks | 20 |  | 0 |  |  |  | znížená |  | 0 | 0 | 0 | 0 | 0 | 8 | M | 2 | ROZPOCET | 0 | 0 | 0 | 0 | 0 | 2 | 0 | 4 | 1948022032
81 | M | Pol48.1 | Do priemeru Ø250 mm | bm | 90 |  | 0 |  |  |  | znížená |  | 0 | 0 | 0 | 0 | 0 | 8 | M | 2 | ROZPOCET | 0 | 0 | 0 | 0 | 0 | 2 | 0 | 4 | -1144683592
82 | M | 3.5.1 | Montážny, spojovací, závesný a kotviaci materiál | kpl | 1 |  | 0 |  |  |  | znížená |  | 0 | 0 | 0 | 0 | 0 | 8 | M | 2 | ROZPOCET | 0 | 0 | 0 | 0 | 0 | 2 | 0 | 4 | 1754050219
| D | D8 | Zar. č. 1 - Vetranie ambulancie, pozákroková miestnost a čakáren na 1.NP |  |  |  | 0 | [5 empty] | 0 |  | 0 |  | 0 | 1 | D | 1 | ROZPOCET | [6 empty] | 0
83 | M | 1.1.1 | VZT jednotka, Rekuperačná | ks | 1 |  | 0 |  |  |  | znížená |  | 0 | 0 | 0 | 0 | 0 | 8 | M | 2 | ROZPOCET | 0 | 0 | 0 | 0 | 0 | 2 | 0 | 4 | 1516081999
84 | M | 1.2 | Tlmič hluku IMOS – THP – 10 – 1 000 – 4 | ks | 2 |  | 0 |  |  |  | znížená |  | 0 | 0 | 0 | 0 | 0 | 8 | M | 2 | ROZPOCET | 0 | 0 | 0 | 0 | 0 | 2 | 0 | 4 | 291682312
85 | M | 1.3 | Požiarne klapky | ks | 4 |  | 0 |  |  |  | znížená |  | 0 | 0 | 0 | 0 | 0 | 8 | M | 2 | ROZPOCET | 0 | 0 | 0 | 0 | 0 | 2 | 0 | 4 | 1328803675
86 | M | 1.3.1.1 | Hranatá mriežka IMOS - NOVA - prívod | ks | 18 |  | 0 |  |  |  | znížená |  | 0 | 0 | 0 | 0 | 0 | 8 | M | 2 | ROZPOCET | 0 | 0 | 0 | 0 | 0 | 2 | 0 | 4 | 1035554475
87 | M | 1.4.1 | Hranatá mriežka IMOS - NOVA - odvod | ks | 18 |  | 0 |  |  |  | znížená |  | 0 | 0 | 0 | 0 | 0 | 8 | M | 2 | ROZPOCET | 0 | 0 | 0 | 0 | 0 | 2 | 0 | 4 | 1974026757
88 | M | 1.5 | Protidažďová žalúzia IMOS – PZ AL | ks | 2 |  | 0 |  |  |  | znížená |  | 0 | 0 | 0 | 0 | 0 | 8 | M | 2 | ROZPOCET | 0 | 0 | 0 | 0 | 0 | 2 | 0 | 4 | -108723357
89 | M | 1.6 | VZT potrubie hranaté sk. I – celotmelené zdravotne nezávadným tmelom + 15% tvarovky | m2 | 160 |  | 0 |  |  |  | znížená |  | 0 | 0 | 0 | 0 | 0 | 8 | M | 2 | ROZPOCET | 0 | 0 | 0 | 0 | 0 | 2 | 0 | 4 | -1791122777
90 | M | 1.7 | Tepelná izolácia VZT potrubia K – Flex H Duct Metal hrúbka h = 15 mm | m2 | 220 |  | 0 |  |  |  | znížená |  | 0 | 0 | 0 | 0 | 0 | 8 | M | 2 | ROZPOCET | 0 | 0 | 0 | 0 | 0 | 2 | 0 | 4 | -1783393319
91 | M | 1.8 | Závesné konzoly pre kondenzačnú jednotku | kpl | 1 |  | 0 |  |  |  | znížená |  | 0 | 0 | 0 | 0 | 0 | 8 | M | 2 | ROZPOCET | 0 | 0 | 0 | 0 | 0 | 2 | 0 | 4 | -811189873
92 | M | 1.9.1 | Montážny, spojovací, závesný a kotviaci materiál | kpl | 1 |  | 0 |  |  |  | znížená |  | 0 | 0 | 0 | 0 | 0 | 8 | M | 2 | ROZPOCET | 0 | 0 | 0 | 0 | 0 | 2 | 0 | 4 | 1269514784
| D | D9 | Zar. č. 2 - Vetranie operačného priestoru a zázemia na 1.NP |  |  |  | 0 | [5 empty] | 0 |  | 0 |  | 0 | 1 | D | 1 | ROZPOCET | [6 empty] | 0
93 | M | 2.1.1 | VZT jednotka, Rekuperačná, hyg, vyhotovenie | ks | 1 |  | 0 |  |  |  | znížená |  | 0 | 0 | 0 | 0 | 0 | 8 | M | 2 | ROZPOCET | 0 | 0 | 0 | 0 | 0 | 2 | 0 | 4 | 1226962701
94 | M | 2.2.1 | Parný zvlhčovač FLAIR typ CONDAIR RS 24 | ks | 1 |  | 0 |  |  |  | znížená |  | 0 | 0 | 0 | 0 | 0 | 8 | M | 2 | ROZPOCET | 0 | 0 | 0 | 0 | 0 | 2 | 0 | 4 | 583813456
95 | M | 2.3.1 | Laminárne pole GEA Fresh Heaven typ FH 21 / 12 / 355 - S2 - 4Y - B4T - 2 - Z | ks | 2 |  | 0 |  |  |  | znížená |  | 0 | 0 | 0 | 0 | 0 | 8 | M | 2 | ROZPOCET | 0 | 0 | 0 | 0 | 0 | 2 | 0 | 4 | -681533067
96 | M | 2.4.1 | Tlmič hluku IMOS – THP – 10 – 1 000 x 400 – 1 000 – 5 | ks | 4 |  | 0 |  |  |  | znížená |  | 0 | 0 | 0 | 0 | 0 | 8 | M | 2 | ROZPOCET | 0 | 0 | 0 | 0 | 0 | 2 | 0 | 4 | 574081695
97 | M | 2.5.1 | Požiarna klapka | ks | 4 |  | 0 |  |  |  | znížená |  | 0 | 0 | 0 | 0 | 0 | 8 | M | 2 | ROZPOCET | 0 | 0 | 0 | 0 | 0 | 2 | 0 | 4 | 1136059442
98 | M | 2.6.1 | Ručná klapka regulačná hranatá IMOS - RK - 560 x 315 | ks | 5 |  | 0 |  |  |  | znížená |  | 0 | 0 | 0 | 0 | 0 | 8 | M | 2 | ROZPOCET | 0 | 0 | 0 | 0 | 0 | 2 | 0 | 4 | 248165692
99 | M | 2.7.1 | Ručná klapka regulačná hranatá IMOS - RK - 400 x 250 | ks | 2 |  | 0 |  |  |  | znížená |  | 0 | 0 | 0 | 0 | 0 | 8 | M | 2 | ROZPOCET | 0 | 0 | 0 | 0 | 0 | 2 | 0 | 4 | -516365835
100 | M | 2.8.1 | Ručná klapka regulačná hranatá IMOS - RK - 315 x 250 | ks | 2 |  | 0 |  |  |  | znížená |  | 0 | 0 | 0 | 0 | 0 | 8 | M | 2 | ROZPOCET | 0 | 0 | 0 | 0 | 0 | 2 | 0 | 4 | -1852419505
101 | M | 2.9.1 | Hranatá mriežka IMOS - NOVA - prívod a odvod | ks | 20 |  | 0 |  |  |  | znížená |  | 0 | 0 | 0 | 0 | 0 | 8 | M | 2 | ROZPOCET | 0 | 0 | 0 | 0 | 0 | 2 | 0 | 4 | -313339600
102 | M | 2.10 | Čistý nástavec GEA typ CGF - H L | ks | 6 |  | 0 |  |  |  | znížená |  | 0 | 0 | 0 | 0 | 0 | 8 | M | 2 | ROZPOCET | 0 | 0 | 0 | 0 | 0 | 2 | 0 | 4 | 684643930
103 | M | 2.11.1 | Sací diel s krycím sitom 1000 x 400 mm | ks | 2 |  | 0 |  |  |  | znížená |  | 0 | 0 | 0 | 0 | 0 | 8 | M | 2 | ROZPOCET | 0 | 0 | 0 | 0 | 0 | 2 | 0 | 4 | 262219718
104 | M | 2.12.1 | Výfukový diel s krycím sitom 1000 x 400 mm | ks | 2 |  | 0 |  |  |  | znížená |  | 0 | 0 | 0 | 0 | 0 | 8 | M | 2 | ROZPOCET | 0 | 0 | 0 | 0 | 0 | 2 | 0 | 4 | 1038366286
105 | M | Pol46.2 | Do priemeru Ø250 mm | bm | 15 |  | 0 |  |  |  | znížená |  | 0 | 0 | 0 | 0 | 0 | 8 | M | 2 | ROZPOCET | 0 | 0 | 0 | 0 | 0 | 2 | 0 | 4 | -671577817
106 | M | Pol47.2 | Do priemeru Ø250 mm | bm | 15 |  | 0 |  |  |  | znížená |  | 0 | 0 | 0 | 0 | 0 | 8 | M | 2 | ROZPOCET | 0 | 0 | 0 | 0 | 0 | 2 | 0 | 4 | 2066730344
107 | M | 2.15 | VZT potrubie hranaté sk. I – celotmelené zdravotne nezávadným tmelom + 15% tvarovky | m2 | 210 |  | 0 |  |  |  | znížená |  | 0 | 0 | 0 | 0 | 0 | 8 | M | 2 | ROZPOCET | 0 | 0 | 0 | 0 | 0 | 2 | 0 | 4 | -1419351565
108 | M | 2.16 | Tepelná izolácia interier VZT potrubia K – Flex H Duct Metal hrúbka h = 15 mm | m2 | 280 |  | 0 |  |  |  | znížená |  | 0 | 0 | 0 | 0 | 0 | 8 | M | 2 | ROZPOCET | 0 | 0 | 0 | 0 | 0 | 2 | 0 | 4 | -127753591
109 | M | 2.17 | Tepelná izolácia exteriérového VZT potrubia K – Flex Al Clad hrúbka h = 32 mm | m2 | 10 |  | 0 |  |  |  | znížená |  | 0 | 0 | 0 | 0 | 0 | 8 | M | 2 | ROZPOCET | 0 | 0 | 0 | 0 | 0 | 2 | 0 | 4 | -1590024375
110 | M | 2.18 | Požiarna izolácia Pyrorock – odolnosť 60 min. | m2 | 40 |  | 0 |  |  |  | znížená |  | 0 | 0 | 0 | 0 | 0 | 8 | M | 2 | ROZPOCET | 0 | 0 | 0 | 0 | 0 | 2 | 0 | 4 | 942661811
111 | M | 2.19 | Závesná konzola pre parný zvlhčovač | kpl | 1 |  | 0 |  |  |  | znížená |  | 0 | 0 | 0 | 0 | 0 | 8 | M | 2 | ROZPOCET | 0 | 0 | 0 | 0 | 0 | 2 | 0 | 4 | 1138239718
112 | M | 2.20.1 | Montážny, spojovací, závesný a kotviaci materiál | kpl | 1 |  | 0 |  |  |  | znížená |  | 0 | 0 | 0 | 0 | 0 | 8 | M | 2 | ROZPOCET | 0 | 0 | 0 | 0 | 0 | 2 | 0 | 4 | 1223591216
| D | OST | Ostatné |  |  |  | 0 | [5 empty] | 0 |  | 0 |  | 0 | 4 | D | 0 | ROZPOCET | [6 empty] | 0
113 | M | Pol49 | Revízie, projekt skutočného vyhotovenia | kpl | 1 |  | 0 |  |  |  | znížená |  | 0 | 0 | 0 | 0 | 0 | 8 | M | 1 | ROZPOCET | 0 | 0 | 0 | 0 | 0 | 2 | 0 | 4 | -1447742370
114 | M | Pol50 | Skúšky zariadení (individuálne, príprava ku komplexným, komplexné skúšky) | kpl | 1 |  | 0 |  |  |  | znížená |  | 0 | 0 | 0 | 0 | 0 | 8 | M | 1 | ROZPOCET | 0 | 0 | 0 | 0 | 0 | 2 | 0 | 4 | -686595146
115 | M | Pol51 | Lešenie, žeriav,doprava | kpl | 1 |  | 0 |  |  |  | znížená |  | 0 | 0 | 0 | 0 | 0 | 8 | M | 1 | ROZPOCET | 0 | 0 | 0 | 0 | 0 | 2 | 0 | 4 | -930072848

## 6 - Chladenie
[9 empty] | >> skryté stĺpce << | [9 empty] | {6d89e6bc-3e7b-48f4-925a-30187a29d900}
0
| KRYCÍ LIST ROZPOČTU | [8 empty] | v --- nižšie sa nachádzajú doplnkové a pomocné údaje k zostavám --- v | [8 empty] | False
Stavba:
Prestavba objektu interného oddelenia na očné oddelenie
Objekt:
6 - Chladenie
| JKSO: |  |  |  |  | KS:
| Miesto: |  | Nitra, p.č. 4558 |  |  | Dátum: | 28. 12. 2023
| Objednávateľ: |  |  |  |  | IČO:
|  | Fakultná nemocnica Nitra |  |  |  | IČ DPH:
| Zhotoviteľ: |  |  |  |  | IČO: | Vyplň údaj
|  | Vyplň údaj |  |  |  | IČ DPH: | Vyplň údaj
| Projektant: |  |  |  |  | IČO: | 52009262
|  | Projekt design s.r.o. |  |  |  | IČ DPH:
| Spracovateľ: |  |  |  |  | IČO:
IČ DPH:
Poznámka:
| Cena bez DPH | [5 empty] | 0
|  |  | Základ dane |  |  | Sadzba dane | Výška dane
| DPH | základná | 0 |  |  | 20% | 0
|  | znížená | 0 |  |  | 20% | 0
|  | zákl. prenesená | 0 |  |  | 20% | 0
|  | zníž. prenesená | 0 |  |  | 20% | 0
|  | nulová | 0 |  |  | 0% | 0
| Cena s DPH |  |  | v | EUR |  | 0
| Projektant |  |  | Spracovateľ
| Dátum a podpis: |  | Pečiatka | Dátum a podpis: |  |  | Pečiatka
| Objednávateľ |  |  | Zhotoviteľ
| Dátum a podpis: |  | Pečiatka | Dátum a podpis: |  |  | Pečiatka
REKAPITULÁCIA ROZPOČTU
Stavba:
Prestavba objektu interného oddelenia na očné oddelenie
Objekt:
6 - Chladenie
Miesto: |  |  | Nitra, p.č. 4558 |  |  | Dátum: | 28. 12. 2023
Objednávateľ: |  |  | Fakultná nemocnica Nitra |  |  | Projektant: | Projekt design s.r.o.
Zhotoviteľ: |  |  | Vyplň údaj |  |  | Spracovateľ:
Kód dielu - Popis | [6 empty] | Cena celkom [EUR]
Náklady z rozpočtu | [6 empty] | 0 | [12 empty] | -1
| M - Práce a dodávky M | [5 empty] | 0
| 24-M2.1 - Zariadenie | [5 empty] | 0
| 24-M2.2 - Čerpadlá vrátane spojovacieho materiálu | [5 empty] | 0
| 24-M2.3 - Armatúry vrátane spojovacieho materiálu | [5 empty] | 0
| 24-M2.4 - Kovové doplnkové konštrukcie | [5 empty] | 0
| 24-M2.5 - Rozvody potrubia | [5 empty] | 0
| 24-M2.6 - Tepelné izolácie | [5 empty] | 0
| 24-M2.7 - Nátery potrubia | [5 empty] | 0
| 24-M2.8 - Skúšky, uvedenie do prevádzky | [5 empty] | 0
| 24-M2.9 - Zariadenie2 | [5 empty] | 0
| 24-M2.9-1 - Kovové doplnkové konštrukcie | [5 empty] | 0
| 24-M2.9-2 - Rozvody potrubia | [5 empty] | 0
| 24-M2.9-3 - Skúšky uvedenia do prevádzky | [5 empty] | 0
| 24-M2.9-4 - Zariadenie 3 | [5 empty] | 0
| 24-M2.9-5 - Skúšky, uvedenie do prevádzky | [5 empty] | 0
ROZPOČET
Stavba:
Prestavba objektu interného oddelenia na očné oddelenie
Objekt:
6 - Chladenie
Miesto: |  |  | Nitra, p.č. 4558 |  |  | Dátum: | 28. 12. 2023
Objednávateľ: |  |  | Fakultná nemocnica Nitra |  |  | Projektant: | Projekt design s.r.o.
Zhotoviteľ: |  |  | Vyplň údaj |  |  | Spracovateľ:
PČ | Typ | Kód | Popis | MJ | Množstvo | J.cena [EUR] | Cena celkom [EUR] | Cenová sústava |  |  | DPH | J. Nh [h] | Nh celkom [h] | J. hmotnosť [t] | Hmotnosť celkom [t] | J. suť [t] | Suť Celkom [t]
Náklady z rozpočtu | [6 empty] | 0 | [5 empty] | 0 |  | 0 |  | 0 |  | D | -1 | [7 empty] | 0
| D | M | Práce a dodávky M |  |  |  | 0 | [5 empty] | 0 |  | 0 |  | 0 | 3 | D | 0 | ROZPOCET | [6 empty] | 0
| D | 24-M2.1 | Zariadenie |  |  |  | 0 | [5 empty] | 0 |  | 0 |  | 0 | 3 | D | 1 | ROZPOCET | [6 empty] | 0
1 | M | CHL1 | CHILLER CARRIER 30RBP 230 R | ks | 1 |  | 0 |  |  |  | znížená |  | 0 | 0 | 0 | 0 | 0 | 8 | M | 2 | ROZPOCET | 0 | 0 | 0 | 0 | 0 | 2 | 0 | 4 | -1643894527
2 | M | FC | Fan-coil kazetový CARRIER /2-trubkový/, Chladiaci výkon pri stredných otáčkach Príslušenstvo: | ks | 29 |  | 0 |  |  |  | znížená |  | 0 | 0 | 0 | 0 | 0 | 8 | M | 2 | ROZPOCET | 0 | 0 | 0 | 0 | 0 | 2 | 0 | 4 | 1072671620
3 | M | FC.1 | Fan-coil kazetový CARRIER 42GW400C /2-trubkový/, Chladiaci výkon pri stredných otáčkach 3,05kW, voda 8/14°C, Spotreba energie – 230V / 50 Hz / 0,099 Kw Príslušenstvo: | ks | 7 |  | 0 |  |  |  | znížená |  | 0 | 0 | 0 | 0 | 0 | 8 | M | 2 | ROZPOCET | 0 | 0 | 0 | 0 | 0 | 2 | 0 | 4 | 2109603250
4 | M | FC.2 | Fan-coil kazetový CARRIER 42GW701C /2-trubkový/, Chladiaci výkon pri stredných otáčkach 6,00kW, voda 8/14°C, Spotreba energie – 230V / 50 Hz / 0,092 Kw Príslušenstvo: | ks | 3 |  | 0 |  |  |  | znížená |  | 0 | 0 | 0 | 0 | 0 | 8 | M | 2 | ROZPOCET | 0 | 0 | 0 | 0 | 0 | 2 | 0 | 4 | 1527137418
5 | M | AN1. | Akumulačná nádoba, REFLEX Storatherm Heat H 1500/R2, objem 1500l | ks | 1 |  | 0 |  |  |  | znížená |  | 0 | 0 | 0 | 0 | 0 | 8 | M | 2 | ROZPOCET | 0 | 0 | 0 | 0 | 0 | 2 | 0 | 4 | -902752844
6 | M | VT1. | Doskový výmenník tepla ALFA-LVAL T6-BFG, 215kW, W8/14°C, W+30%G 5/11°C | ks | 1 |  | 0 |  |  |  | znížená |  | 0 | 0 | 0 | 0 | 0 | 8 | M | 2 | ROZPOCET | 0 | 0 | 0 | 0 | 0 | 2 | 0 | 4 | -1587221578
7 | M | EX1.1. | Expanzná nádoba Reflex S80/10, objem 80l + MK1" | ks | 1 |  | 0 |  |  |  | znížená |  | 0 | 0 | 0 | 0 | 0 | 8 | M | 2 | ROZPOCET | 0 | 0 | 0 | 0 | 0 | 2 | 0 | 4 | -113235301
8 | M | DZ1 | Doplňovacie zariadenie Reflex Fillcontrol Auto 200, objem 200l, 230V/0,5kW | ks | 1 |  | 0 |  |  |  | znížená |  | 0 | 0 | 0 | 0 | 0 | 8 | M | 2 | ROZPOCET | 0 | 0 | 0 | 0 | 0 | 2 | 0 | 4 | 6865520
9 | M | S1 | Odplyňovacie zariadenie s integrovaným doplňovaním REFLEX Servitec S, 230V / 0,5kW | ks | 1 |  | 0 |  |  |  | znížená |  | 0 | 0 | 0 | 0 | 0 | 8 | M | 2 | ROZPOCET | 0 | 0 | 0 | 0 | 0 | 2 | 0 | 4 | 1517159793
10 | M | EX1.2 | Expanzná nádoba Reflex N | ks | 1 |  | 0 |  |  |  | znížená |  | 0 | 0 | 0 | 0 | 0 | 8 | M | 2 | ROZPOCET | 0 | 0 | 0 | 0 | 0 | 2 | 0 | 4 | 919773141
11 | M | ZM1 | Zmäkčovač vody WKS 120, 230V/5W + montážny blok 1" + hadica nerez. + filter + 25kg soľ | ks | 1 |  | 0 |  |  |  | znížená |  | 0 | 0 | 0 | 0 | 0 | 8 | M | 2 | ROZPOCET | 0 | 0 | 0 | 0 | 0 | 2 | 0 | 4 | -1628756728
12 | M | EXDIRT | Separátor nečistôt a kalu | ks | 1 |  | 0 |  |  |  | znížená |  | 0 | 0 | 0 | 0 | 0 | 8 | M | 2 | ROZPOCET | 0 | 0 | 0 | 0 | 0 | 2 | 0 | 4 | -1985662314
13 | M | FILLSET | Oddeľovací člen pre doplňovacie systémy | ks | 1 |  | 0 |  |  |  | znížená |  | 0 | 0 | 0 | 0 | 0 | 8 | M | 2 | ROZPOCET | 0 | 0 | 0 | 0 | 0 | 2 | 0 | 4 | -1074411091
14 | M | FILLSOFT II | Úprava vody pre plnenie a doplňovanie + Zero cartridge (demineralizácia) | ks | 1 |  | 0 |  |  |  | znížená |  | 0 | 0 | 0 | 0 | 0 | 8 | M | 2 | ROZPOCET | 0 | 0 | 0 | 0 | 0 | 2 | 0 | 4 | -305022380
15 | M | PV1, PV2 | Poistný ventil PRESCOR 1, otvárací tlak 3bar | ks | 2 |  | 0 |  |  |  | znížená |  | 0 | 0 | 0 | 0 | 0 | 8 | M | 2 | ROZPOCET | 0 | 0 | 0 | 0 | 0 | 2 | 0 | 4 | 1397408169
16 | K | Pol52 | Napustenie systému glykolom 30% (cca 660l) | súb. | 1 |  | 0 |  |  |  | znížená |  | 0 | 0 | 0 | 0 | 0 | 4 | K | 2 | ROZPOCET | 0 | 0 | 0 | 0 | 0 | 2 | 0 | 4 | -1536841526
17 | K | Pol53 | Montáž zariadení a ostatné bližšie nešpecifikované práce a náklady, súvisiace s montážou, kompletizáciou a spúšťaním chladenia | súb. | 1 |  | 0 |  |  |  | znížená |  | 0 | 0 | 0 | 0 | 0 | 4 | K | 2 | ROZPOCET | 0 | 0 | 0 | 0 | 0 | 2 | 0 | 4 | -1467012923
| D | 24-M2.2 | Čerpadlá vrátane spojovacieho materiálu |  |  |  | 0 | [5 empty] | 0 |  | 0 |  | 0 | 3 | D | 1 | ROZPOCET | [6 empty] | 0
18 | M | Č1.1 | CIRKULAČNÉ ČERPADLO | ks | 1 |  | 0 |  |  |  | znížená |  | 0 | 0 | 0 | 0 | 0 | 8 | M | 2 | ROZPOCET | 0 | 0 | 0 | 0 | 0 | 2 | 0 | 4 | 2087125705
19 | M | Č1.2 | CIRKULAČNÉ ČERPADLO | ks | 1 |  | 0 |  |  |  | znížená |  | 0 | 0 | 0 | 0 | 0 | 8 | M | 2 | ROZPOCET | 0 | 0 | 0 | 0 | 0 | 2 | 0 | 4 | 1106645941
20 | M | Pol11 | Montáž cirkulačného čerpadla | ks | 2 |  | 0 |  |  |  | znížená |  | 0 | 0 | 0 | 0 | 0 | 8 | M | 2 | ROZPOCET | 0 | 0 | 0 | 0 | 0 | 2 | 0 | 4 | -1783009574
| D | 24-M2.3 | Armatúry vrátane spojovacieho materiálu |  |  |  | 0 | [5 empty] | 0 |  | 0 |  | 0 | 3 | D | 1 | ROZPOCET | [6 empty] | 0
21 | M | P | Manometer s tlakomerovým kohútom, rozsahom 0-6bar | ks | 16 |  | 0 |  |  |  | znížená |  | 0 | 0 | 0 | 0 | 0 | 8 | M | 2 | ROZPOCET | 0 | 0 | 0 | 0 | 0 | 2 | 0 | 4 | -749657392
22 | M | T | Teplomer 0-40°C | ks | 17 |  | 0 |  |  |  | znížená |  | 0 | 0 | 0 | 0 | 0 | 8 | M | 2 | ROZPOCET | 0 | 0 | 0 | 0 | 0 | 2 | 0 | 4 | -1314850200
23 | M | AOV15 | Automatický odvzdušňovací ventil DN15, | ks | 11 |  | 0 |  |  |  | znížená |  | 0 | 0 | 0 | 0 | 0 | 8 | M | 2 | ROZPOCET | 0 | 0 | 0 | 0 | 0 | 2 | 0 | 4 | -1261636753
24 | M | VK15 | Vypúšťací kohút DN15 | ks | 94 |  | 0 |  |  |  | znížená |  | 0 | 0 | 0 | 0 | 0 | 8 | M | 2 | ROZPOCET | 0 | 0 | 0 | 0 | 0 | 2 | 0 | 4 | 1616849472
25 | M | GU20 | Guľový uzáver pre vodu, závitový, DN20 | ks | 43 |  | 0 |  |  |  | znížená |  | 0 | 0 | 0 | 0 | 0 | 8 | M | 2 | ROZPOCET | 0 | 0 | 0 | 0 | 0 | 2 | 0 | 4 | 355542492
26 | M | GU25 | Guľový uzáver pre vodu, závitový, DN25 | ks | 5 |  | 0 |  |  |  | znížená |  | 0 | 0 | 0 | 0 | 0 | 8 | M | 2 | ROZPOCET | 0 | 0 | 0 | 0 | 0 | 2 | 0 | 4 | 2274660
27 | M | GU32 | Guľový uzáver pre vodu, závitový, DN32 | ks | 7 |  | 0 |  |  |  | znížená |  | 0 | 0 | 0 | 0 | 0 | 8 | M | 2 | ROZPOCET | 0 | 0 | 0 | 0 | 0 | 2 | 0 | 4 | -1050337146
28 | M | GU40 | Guľový kohút Optibal, páková rukoväť DN40 | ks | 6 |  | 0 |  |  |  | znížená |  | 0 | 0 | 0 | 0 | 0 | 8 | M | 2 | ROZPOCET | 0 | 0 | 0 | 0 | 0 | 2 | 0 | 4 | -1626459739
29 | M | GU50 | Guľový uzáver pre vodu, závitový, DN50 | ks | 3 |  | 0 |  |  |  | znížená |  | 0 | 0 | 0 | 0 | 0 | 8 | M | 2 | ROZPOCET | 0 | 0 | 0 | 0 | 0 | 2 | 0 | 4 | -2016131472
30 | M | KU65 | Uzatváracia klapka, prírubová, DN65 | ks | 4 |  | 0 |  |  |  | znížená |  | 0 | 0 | 0 | 0 | 0 | 8 | M | 2 | ROZPOCET | 0 | 0 | 0 | 0 | 0 | 2 | 0 | 4 | 1612183701
31 | M | KU80 | Uzatváracia klapka, prírubová, DN80 | ks | 3 |  | 0 |  |  |  | znížená |  | 0 | 0 | 0 | 0 | 0 | 8 | M | 2 | ROZPOCET | 0 | 0 | 0 | 0 | 0 | 2 | 0 | 4 | 1372549175
32 | M | KU100 | Uzatváracia klapka, medziprírubová, DN100 | ks | 3 |  | 0 |  |  |  | znížená |  | 0 | 0 | 0 | 0 | 0 | 8 | M | 2 | ROZPOCET | 0 | 0 | 0 | 0 | 0 | 2 | 0 | 4 | 1402804445
33 | M | KU125 | Uzatváracia klapka, prírubová, DN125 | ks | 8 |  | 0 |  |  |  | znížená |  | 0 | 0 | 0 | 0 | 0 | 8 | M | 2 | ROZPOCET | 0 | 0 | 0 | 0 | 0 | 2 | 0 | 4 | -870332220
34 | M | KM125 | Gumový kompenzátor, DN125 | ks | 2 |  | 0 |  |  |  | znížená |  | 0 | 0 | 0 | 0 | 0 | 8 | M | 2 | ROZPOCET | 0 | 0 | 0 | 0 | 0 | 2 | 0 | 4 | 1193315734
35 | M | SK80 | Spätná klapka, prírubová, DN80 | ks | 1 |  | 0 |  |  |  | znížená |  | 0 | 0 | 0 | 0 | 0 | 8 | M | 2 | ROZPOCET | 0 | 0 | 0 | 0 | 0 | 2 | 0 | 4 | 1239661850
36 | M | SK100 | Spätná klapka, prírubová, DN100 | ks | 1 |  | 0 |  |  |  | znížená |  | 0 | 0 | 0 | 0 | 0 | 8 | M | 2 | ROZPOCET | 0 | 0 | 0 | 0 | 0 | 2 | 0 | 4 | -1917073556
37 | M | F32 | Filter pre vodu, závitový, DN32 | ks | 1 |  | 0 |  |  |  | znížená |  | 0 | 0 | 0 | 0 | 0 | 8 | M | 2 | ROZPOCET | 0 | 0 | 0 | 0 | 0 | 2 | 0 | 4 | 1979116366
38 | M | F40 | Filter pre vodu, závitový, DN40 | ks | 2 |  | 0 |  |  |  | znížená |  | 0 | 0 | 0 | 0 | 0 | 8 | M | 2 | ROZPOCET | 0 | 0 | 0 | 0 | 0 | 2 | 0 | 4 | 1452301675
39 | M | F50 | Filter pre vodu, závitový, DN50 | ks | 1 |  | 0 |  |  |  | znížená |  | 0 | 0 | 0 | 0 | 0 | 8 | M | 2 | ROZPOCET | 0 | 0 | 0 | 0 | 0 | 2 | 0 | 4 | 1864325201
40 | M | F65 | Filter pre vodu, prírubový, DN65 | ks | 1 |  | 0 |  |  |  | znížená |  | 0 | 0 | 0 | 0 | 0 | 8 | M | 2 | ROZPOCET | 0 | 0 | 0 | 0 | 0 | 2 | 0 | 4 | 790784556
41 | M | F80 | Filter pre vodu, prírubový, DN80 | ks | 1 |  | 0 |  |  |  | znížená |  | 0 | 0 | 0 | 0 | 0 | 8 | M | 2 | ROZPOCET | 0 | 0 | 0 | 0 | 0 | 2 | 0 | 4 | 496515811
42 | M | F100 | Filter pre vodu, prírubový, DN100 | ks | 1 |  | 0 |  |  |  | znížená |  | 0 | 0 | 0 | 0 | 0 | 8 | M | 2 | ROZPOCET | 0 | 0 | 0 | 0 | 0 | 2 | 0 | 4 | -1355784867
43 | M | RV15 | Ručný regulačný ventil OVENTROP COCON Q 150-1050 l/h | ks | 39 |  | 0 |  |  |  | znížená |  | 0 | 0 | 0 | 0 | 0 | 8 | M | 2 | ROZPOCET | 0 | 0 | 0 | 0 | 0 | 2 | 0 | 4 | 1620616848
44 | M | RRV25 | Ručný regulačný ventil OVENTROP HYDROCONTROL VTR, DN25 | ks | 1 |  | 0 |  |  |  | znížená |  | 0 | 0 | 0 | 0 | 0 | 8 | M | 2 | ROZPOCET | 0 | 0 | 0 | 0 | 0 | 2 | 0 | 4 | -59421
45 | M | RRV32 | Ručný regulačný ventil OVENTROP HYDROCONTROL VTR, DN32 | ks | 1 |  | 0 |  |  |  | znížená |  | 0 | 0 | 0 | 0 | 0 | 8 | M | 2 | ROZPOCET | 0 | 0 | 0 | 0 | 0 | 2 | 0 | 4 | 1052649865
46 | M | PRV80 | Ručný regulačný ventil OVENTROP HYDROCONTROL VFC, DN80 | ks | 1 |  | 0 |  |  |  | znížená |  | 0 | 0 | 0 | 0 | 0 | 8 | M | 2 | ROZPOCET | 0 | 0 | 0 | 0 | 0 | 2 | 0 | 4 | 1098267671
47 | M | PRV100 | Ručný regulačný ventil OVENTROP HYDROCONTROL VFC, DN100 | ks | 1 |  | 0 |  |  |  | znížená |  | 0 | 0 | 0 | 0 | 0 | 8 | M | 2 | ROZPOCET | 0 | 0 | 0 | 0 | 0 | 2 | 0 | 4 | 704213384
48 | M | PRV125 | Ručný regulačný ventil OVENTROP HYDROCONTROL VFC, DN125 | ks | 1 |  | 0 |  |  |  | znížená |  | 0 | 0 | 0 | 0 | 0 | 8 | M | 2 | ROZPOCET | 0 | 0 | 0 | 0 | 0 | 2 | 0 | 4 | -1660323118
49 | M | DV. | Regulačný ventil DN25 OVENTROP COCON QTZ so servopohonom 0-10V, 24V | ks | 1 |  | 0 |  |  |  | znížená |  | 0 | 0 | 0 | 0 | 0 | 8 | M | 2 | ROZPOCET | 0 | 0 | 0 | 0 | 0 | 2 | 0 | 4 | 1162033161
50 | M | DV.1 | Regulačný ventil DN32, OVENTROP COCON QTZ, so servopohonom 0-10V, 24V | ks | 2 |  | 0 |  |  |  | znížená |  | 0 | 0 | 0 | 0 | 0 | 8 | M | 2 | ROZPOCET | 0 | 0 | 0 | 0 | 0 | 2 | 0 | 4 | -1215332674
51 | M | DV.2 | Regulačný ventil DN40, OVENTROP COCON QTR, so servopohonom 0-10V, 24V | ks | 1 |  | 0 |  |  |  | znížená |  | 0 | 0 | 0 | 0 | 0 | 8 | M | 2 | ROZPOCET | 0 | 0 | 0 | 0 | 0 | 2 | 0 | 4 | -1994596844
52 | M | DV.3 | Regulačný ventil DN50, OVENTROP COCON QTR, so servopohonom 0-10V, 24V | ks | 1 |  | 0 |  |  |  | znížená |  | 0 | 0 | 0 | 0 | 0 | 8 | M | 2 | ROZPOCET | 0 | 0 | 0 | 0 | 0 | 2 | 0 | 4 | -6803615
53 | K | Pol54 | Montáž armatúr a ostatné bližšie nešpecifikované práce a dodávky, napr. návarky na čidlá MaR súvisiace s montážou armatúr pre CHL | súb. | 1 |  | 0 |  |  |  | znížená |  | 0 | 0 | 0 | 0 | 0 | 4 | K | 2 | ROZPOCET | 0 | 0 | 0 | 0 | 0 | 2 | 0 | 4 | -416606330
| D | 24-M2.4 | Kovové doplnkové konštrukcie |  |  |  | 0 | [5 empty] | 0 |  | 0 |  | 0 | 3 | D | 1 | ROZPOCET | [6 empty] | 0
54 | M | Pol55 | Dodávka materiálu bližšie nešpecifik. | kg | 500 |  | 0 |  |  |  | znížená |  | 0 | 0 | 0 | 0 | 0 | 8 | M | 2 | ROZPOCET | 0 | 0 | 0 | 0 | 0 | 2 | 0 | 4 | 934628568
55 | K | Pol56 | Montáž kovových doplnkových konštrukcií | súb. | 1 |  | 0 |  |  |  | znížená |  | 0 | 0 | 0 | 0 | 0 | 4 | K | 2 | ROZPOCET | 0 | 0 | 0 | 0 | 0 | 2 | 0 | 4 | -1747299751
| D | 24-M2.5 | Rozvody potrubia |  |  |  | 0 | [5 empty] | 0 |  | 0 |  | 0 | 3 | D | 1 | ROZPOCET | [6 empty] | 0
56 | M | Pol57 | Potrubie z rúr závitových, oceľových, bezošvých, DN15 (22,0x2,6mm) | m | 18 |  | 0 |  |  |  | znížená |  | 0 | 0 | 0 | 0 | 0 | 8 | M | 2 | ROZPOCET | 0 | 0 | 0 | 0 | 0 | 2 | 0 | 4 | -461190408
57 | M | Pol15 | Potrubie z rúr závitových, oceľových, bezošvých, DN20 (28,0x2,6mm) | m | 248 |  | 0 |  |  |  | znížená |  | 0 | 0 | 0 | 0 | 0 | 8 | M | 2 | ROZPOCET | 0 | 0 | 0 | 0 | 0 | 2 | 0 | 4 | -1431609858
58 | M | Pol16 | Potrubie z rúr závitových, oceľových, bezošvých, DN25 (31,8x2,6mm) | m | 62 |  | 0 |  |  |  | znížená |  | 0 | 0 | 0 | 0 | 0 | 8 | M | 2 | ROZPOCET | 0 | 0 | 0 | 0 | 0 | 2 | 0 | 4 | 1616818751
59 | M | Pol17 | Potrubie z rúr závitových, oceľových, bezošvých, DN32 (38,0x2,6mm) | m | 81 |  | 0 |  |  |  | znížená |  | 0 | 0 | 0 | 0 | 0 | 8 | M | 2 | ROZPOCET | 0 | 0 | 0 | 0 | 0 | 2 | 0 | 4 | 1152771292
60 | M | Pol18 | Potrubie z rúr závitových, oceľových, bezošvých, DN40 (51,0x2,6mm) | m | 101 |  | 0 |  |  |  | znížená |  | 0 | 0 | 0 | 0 | 0 | 8 | M | 2 | ROZPOCET | 0 | 0 | 0 | 0 | 0 | 2 | 0 | 4 | 1396368989
61 | M | Pol19 | Potrubie z rúr závitových, oceľových, bezošvých, DN50 (57,0x2,9mm) | m | 60 |  | 0 |  |  |  | znížená |  | 0 | 0 | 0 | 0 | 0 | 8 | M | 2 | ROZPOCET | 0 | 0 | 0 | 0 | 0 | 2 | 0 | 4 | -608973152
62 | M | Pol20 | Potrubie z rúr závitových, oceľových, bezošvých, DN65 (76,0x3,2mm) | m | 21 |  | 0 |  |  |  | znížená |  | 0 | 0 | 0 | 0 | 0 | 8 | M | 2 | ROZPOCET | 0 | 0 | 0 | 0 | 0 | 2 | 0 | 4 | 815425040
63 | M | Pol21 | Potrubie z rúr závitových, oceľových, bezošvých, DN80 (89,0x3,6mm) | m | 24 |  | 0 |  |  |  | znížená |  | 0 | 0 | 0 | 0 | 0 | 8 | M | 2 | ROZPOCET | 0 | 0 | 0 | 0 | 0 | 2 | 0 | 4 | -1472510779
64 | M | Pol22 | Potrubie z rúr závitových, oceľových, bezošvých, DN100 (108,0x4,0mm) | m | 58 |  | 0 |  |  |  | znížená |  | 0 | 0 | 0 | 0 | 0 | 8 | M | 2 | ROZPOCET | 0 | 0 | 0 | 0 | 0 | 2 | 0 | 4 | -564094578
65 | M | Pol23 | Potrubie z rúr závitových, oceľových, bezošvých, DN125 (139,7x4,5mm) | m | 32 |  | 0 |  |  |  | znížená |  | 0 | 0 | 0 | 0 | 0 | 8 | M | 2 | ROZPOCET | 0 | 0 | 0 | 0 | 0 | 2 | 0 | 4 | -1368589743
66 | K | Pol58 | Montáž potrubí do DN50 (vrátane kolien, odbočiek, prechodov atp.) | m | 570 |  | 0 |  |  |  | znížená |  | 0 | 0 | 0 | 0 | 0 | 4 | K | 2 | ROZPOCET | 0 | 0 | 0 | 0 | 0 | 2 | 0 | 4 | -470979368
67 | K | Pol59 | Montáž potrubí do DN150 (vrátane kolien, odbočiek, prechodov atp.) | m | 135 |  | 0 |  |  |  | znížená |  | 0 | 0 | 0 | 0 | 0 | 4 | K | 2 | ROZPOCET | 0 | 0 | 0 | 0 | 0 | 2 | 0 | 4 | -479392438
68 | M | Pol60 | Flexi hadica opletenie nerez - 3/4", dĺžka 0,5m | ks | 78 |  | 0 |  |  |  | znížená |  | 0 | 0 | 0 | 0 | 0 | 8 | M | 2 | ROZPOCET | 0 | 0 | 0 | 0 | 0 | 2 | 0 | 4 | 1940760494
69 | K | Pol61 | Ostatné bližšie nešpecifikované náklady súvisiace s kompletizáciou rozvodov | súb. | 1 |  | 0 |  |  |  | znížená |  | 0 | 0 | 0 | 0 | 0 | 4 | K | 2 | ROZPOCET | 0 | 0 | 0 | 0 | 0 | 2 | 0 | 4 | -522456728
| D | 24-M2.6 | Tepelné izolácie |  |  |  | 0 | [5 empty] | 0 |  | 0 |  | 0 | 3 | D | 1 | ROZPOCET | [6 empty] | 0
70 | M | Pol62 | Tepelná izolácia potrubia z trubíc z kaučuku ARMAFLEX, hrúbky 19mm (22x19mm) | m | 24 |  | 0 |  |  |  | znížená |  | 0 | 0 | 0 | 0 | 0 | 8 | M | 2 | ROZPOCET | 0 | 0 | 0 | 0 | 0 | 2 | 0 | 4 | 1693141681
71 | M | Pol63 | Tepelná izolácia potrubia z trubíc z kaučuku ARMAFLEX, hrúbky 19mm (28x19mm) | m | 248 |  | 0 |  |  |  | znížená |  | 0 | 0 | 0 | 0 | 0 | 8 | M | 2 | ROZPOCET | 0 | 0 | 0 | 0 | 0 | 2 | 0 | 4 | 2120274969
72 | M | Pol64 | Tepelná izolácia potrubia z trubíc z kaučuku ARMAFLEX, hrúbky 19mm (35x19mm) | m | 62 |  | 0 |  |  |  | znížená |  | 0 | 0 | 0 | 0 | 0 | 8 | M | 2 | ROZPOCET | 0 | 0 | 0 | 0 | 0 | 2 | 0 | 4 | 1706457474
73 | M | Pol65 | Tepelná izolácia potrubia z trubíc z kaučuku ARMAFLEX, hrúbky 19mm (42x19mm) | m | 81 |  | 0 |  |  |  | znížená |  | 0 | 0 | 0 | 0 | 0 | 8 | M | 2 | ROZPOCET | 0 | 0 | 0 | 0 | 0 | 2 | 0 | 4 | -124088209
74 | M | Pol66 | Tepelná izolácia potrubia z trubíc z kaučuku ARMAFLEX, hrúbky 19mm (48x19mm) | m | 101 |  | 0 |  |  |  | znížená |  | 0 | 0 | 0 | 0 | 0 | 8 | M | 2 | ROZPOCET | 0 | 0 | 0 | 0 | 0 | 2 | 0 | 4 | -420935000
75 | M | Pol67 | Tepelná izolácia potrubia z trubíc z kaučuku ARMAFLEX, hrúbky 19mm (60x19mm) | m | 60 |  | 0 |  |  |  | znížená |  | 0 | 0 | 0 | 0 | 0 | 8 | M | 2 | ROZPOCET | 0 | 0 | 0 | 0 | 0 | 2 | 0 | 4 | 32638357
76 | M | Pol68 | Tepelná izolácia potrubia z trubíc z kaučuku ARMAFLEX, hrúbky 19mm (76x19mm) | m | 21 |  | 0 |  |  |  | znížená |  | 0 | 0 | 0 | 0 | 0 | 8 | M | 2 | ROZPOCET | 0 | 0 | 0 | 0 | 0 | 2 | 0 | 4 | 495710920
77 | M | Pol69 | Tepelná izolácia potrubia z trubíc z kaučuku ARMAFLEX, hrúbky 19mm (89x19mm) | m | 24 |  | 0 |  |  |  | znížená |  | 0 | 0 | 0 | 0 | 0 | 8 | M | 2 | ROZPOCET | 0 | 0 | 0 | 0 | 0 | 2 | 0 | 4 | 1662491483
78 | M | Pol70 | Tepelná izolácia potrubia z trubíc z kaučuku ARMAFLEX, hrúbky 19mm (108x19mm) | m | 58 |  | 0 |  |  |  | znížená |  | 0 | 0 | 0 | 0 | 0 | 8 | M | 2 | ROZPOCET | 0 | 0 | 0 | 0 | 0 | 2 | 0 | 4 | 2050319861
79 | M | Pol71 | Tepelná izolácia potrubia z trubíc z kaučuku ARMAFLEX, hrúbky 19mm (139x19mm) | m | 32 |  | 0 |  |  |  | znížená |  | 0 | 0 | 0 | 0 | 0 | 8 | M | 2 | ROZPOCET | 0 | 0 | 0 | 0 | 0 | 2 | 0 | 4 | 85125323
80 | K | Pol72 | Montáž tepelných izolácií z trubíc z kaučuku (vrátane ohybov, spojov atp.) | m | 711 |  | 0 |  |  |  | znížená |  | 0 | 0 | 0 | 0 | 0 | 4 | K | 2 | ROZPOCET | 0 | 0 | 0 | 0 | 0 | 2 | 0 | 4 | 1121128625
81 | K | Pol73 | Zaizolovanie armatúr atp. | súb. | 1 |  | 0 |  |  |  | znížená |  | 0 | 0 | 0 | 0 | 0 | 4 | K | 2 | ROZPOCET | 0 | 0 | 0 | 0 | 0 | 2 | 0 | 4 | -486358231
82 | K | Pol74 | Oplechovanie potrubí na streche | súb. | 1 |  | 0 |  |  |  | znížená |  | 0 | 0 | 0 | 0 | 0 | 4 | K | 2 | ROZPOCET | 0 | 0 | 0 | 0 | 0 | 2 | 0 | 4 | 1956355357
| D | 24-M2.7 | Nátery potrubia |  |  |  | 0 | [5 empty] | 0 |  | 0 |  | 0 | 3 | D | 1 | ROZPOCET | [6 empty] | 0
83 | K | Pol75 | Nátery kovového potrubia, základné, syntetické na vzduchu schnúce, potrubia do DN50 | m | 570 |  | 0 |  |  |  | znížená |  | 0 | 0 | 0 | 0 | 0 | 4 | K | 2 | ROZPOCET | 0 | 0 | 0 | 0 | 0 | 2 | 0 | 4 | -1112308232
84 | K | Pol76 | Nátery kovového potrubia, základné, syntetické na vzduchu schnúce, potrubia do DN200 | m | 135 |  | 0 |  |  |  | znížená |  | 0 | 0 | 0 | 0 | 0 | 4 | K | 2 | ROZPOCET | 0 | 0 | 0 | 0 | 0 | 2 | 0 | 4 | -477830667
85 | K | Pol77 | Nátery kovových doplnkových konštrukcií, základné, syntetické na vzduchu schnúce | m2 | 150 |  | 0 |  |  |  | znížená |  | 0 | 0 | 0 | 0 | 0 | 4 | K | 2 | ROZPOCET | 0 | 0 | 0 | 0 | 0 | 2 | 0 | 4 | 1961236791
| D | 24-M2.8 | Skúšky, uvedenie do prevádzky |  |  |  | 0 | [5 empty] | 0 |  | 0 |  | 0 | 3 | D | 1 | ROZPOCET | [6 empty] | 0
86 | K | Pol90 | Vykonanie skúšok podľa platných noriem | súb. | 1 |  | 0 |  |  |  | znížená |  | 0 | 0 | 0 | 0 | 0 | 4 | K | 2 | ROZPOCET | 0 | 0 | 0 | 0 | 0 | 2 | 0 | 4 | 1282665185
| D | 24-M2.9 | Zariadenie2 |  |  |  | 0 | [5 empty] | 0 |  | 0 |  | 0 | 3 | D | 1 | ROZPOCET | [6 empty] | 0
87 | M | 2.1 | ENKO KAYSUN KUE-71 DVR13 KUE-71 DVR13, Qchl: 7,77 kW; 230 V / 2,3 kW, 43,9 kg | ks | 2 |  | 0 |  |  |  | znížená |  | 0 | 0 | 0 | 0 | 0 | 8 | M | 2 | ROZPOCET | 0 | 0 | 0 | 0 | 0 | 2 | 0 | 4 | -1993440955
88 | M | 2.2 | ENKO KAYSUN KPC-71 DR14, Qchl: 7,77; 230V / 50W, 28 kg | ks | 2 |  | 0 |  |  |  | znížená |  | 0 | 0 | 0 | 0 | 0 | 8 | M | 2 | ROZPOCET | 0 | 0 | 0 | 0 | 0 | 2 | 0 | 4 | 572160202
89 | M | Pol79 | Ovládač káblový nástenný KC-03.1 SPS | ks | 2 |  | 0 |  |  |  | znížená |  | 0 | 0 | 0 | 0 | 0 | 8 | M | 2 | ROZPOCET | 0 | 0 | 0 | 0 | 0 | 2 | 0 | 4 | 1040456694
90 | M | Pol80 | Modul striedavej prevádzky | ks | 1 |  | 0 |  |  |  | znížená |  | 0 | 0 | 0 | 0 | 0 | 8 | M | 2 | ROZPOCET | 0 | 0 | 0 | 0 | 0 | 2 | 0 | 4 | 1823355268
91 | K | Pol82 | Kabeláž | súb. | 1 |  | 0 |  |  |  | znížená |  | 0 | 0 | 0 | 0 | 0 | 4 | K | 2 | ROZPOCET | 0 | 0 | 0 | 0 | 0 | 2 | 0 | 4 | 431544075
92 | K | Pol83 | Montáž zariadení a ostatné bližšie nešpecifikované práce a náklady, súvisiace s montážou, kompletizáciou a spúšťaním chladenia | súb. | 1 |  | 0 |  |  |  | znížená |  | 0 | 0 | 0 | 0 | 0 | 4 | K | 2 | ROZPOCET | 0 | 0 | 0 | 0 | 0 | 2 | 0 | 4 | -45392266
| D | 24-M2.9-1 | Kovové doplnkové konštrukcie |  |  |  | 0 | [5 empty] | 0 |  | 0 |  | 0 | 3 | D | 1 | ROZPOCET | [6 empty] | 0
93 | M | Pol84 | Dodávka materiálu bližšie nešpecifik. | kg | 10 |  | 0 |  |  |  | znížená |  | 0 | 0 | 0 | 0 | 0 | 8 | M | 2 | ROZPOCET | 0 | 0 | 0 | 0 | 0 | 2 | 0 | 4 | 2103285555
94 | K | Pol85 | Montáž kovových doplnkových konštrukcií | súb. | 1 |  | 0 |  |  |  | znížená |  | 0 | 0 | 0 | 0 | 0 | 4 | K | 2 | ROZPOCET | 0 | 0 | 0 | 0 | 0 | 2 | 0 | 4 | 1735615431
| D | 24-M2.9-2 | Rozvody potrubia |  |  |  | 0 | [5 empty] | 0 |  | 0 |  | 0 | 3 | D | 1 | ROZPOCET | [6 empty] | 0
95 | M | Pol86 | Medené potrubie ∅9,53 | m | 35 |  | 0 |  |  |  | znížená |  | 0 | 0 | 0 | 0 | 0 | 8 | M | 2 | ROZPOCET | 0 | 0 | 0 | 0 | 0 | 2 | 0 | 4 | 255945904
96 | M | Pol87 | Medené potrubie ∅15,9 | m | 35 |  | 0 |  |  |  | znížená |  | 0 | 0 | 0 | 0 | 0 | 8 | M | 2 | ROZPOCET | 0 | 0 | 0 | 0 | 0 | 2 | 0 | 4 | -1482775843
97 | K | Pol88 | Montáž potrubí | súb. | 1 |  | 0 |  |  |  | znížená |  | 0 | 0 | 0 | 0 | 0 | 4 | K | 2 | ROZPOCET | 0 | 0 | 0 | 0 | 0 | 2 | 0 | 4 | 1205058613
98 | K | Pol89 | Ostatné bližšie nešpecifikované náklady súvisiace s kompletizáciou rozvodov | súb. | 1 |  | 0 |  |  |  | znížená |  | 0 | 0 | 0 | 0 | 0 | 4 | K | 2 | ROZPOCET | 0 | 0 | 0 | 0 | 0 | 2 | 0 | 4 | 2097885107
| D | 24-M2.9-3 | Skúšky uvedenia do prevádzky |  |  |  | 0 | [5 empty] | 0 |  | 0 |  | 0 | 3 | D | 1 | ROZPOCET | [6 empty] | 0
99 | K | Pol90.1 | Vykonanie skúšok podľa platných noriem | súb. | 1 |  | 0 |  |  |  | znížená |  | 0 | 0 | 0 | 0 | 0 | 4 | K | 2 | ROZPOCET | 0 | 0 | 0 | 0 | 0 | 2 | 0 | 4 | 84431435
| D | 24-M2.9-4 | Zariadenie 3 |  |  |  | 0 | [5 empty] | 0 |  | 0 |  | 0 | 3 | D | 1 | ROZPOCET | [6 empty] | 0
100 | M | 3.1 | Kondenzačná jednotka ENKO KAYSUN KAE-26 DR9, Qchl: 2,73 kW; 230 V / 1,4 kW, 26,4 kg | ks | 2 |  | 0 |  |  |  | znížená |  | 0 | 0 | 0 | 0 | 0 | 8 | M | 2 | ROZPOCET | 0 | 0 | 0 | 0 | 0 | 2 | 0 | 4 | -985448547
101 | M | 3.2 | Nástenná jednotka ENKO KAYSUN KAY-P 26 DR9, Qchl: 2,73; 230V / 35W, 10,2 kg | ks | 2 |  | 0 |  |  |  | znížená |  | 0 | 0 | 0 | 0 | 0 | 8 | M | 2 | ROZPOCET | 0 | 0 | 0 | 0 | 0 | 2 | 0 | 4 | -1958135952
102 | M | Pol91 | Nástenný ovládač KC-03.2 SPS | ks | 2 |  | 0 |  |  |  | znížená |  | 0 | 0 | 0 | 0 | 0 | 8 | M | 2 | ROZPOCET | 0 | 0 | 0 | 0 | 0 | 2 | 0 | 4 | -693745013
103 | M | Pol80 | Modul striedavej prevádzky | ks | 1 |  | 0 |  |  |  | znížená |  | 0 | 0 | 0 | 0 | 0 | 8 | M | 2 | ROZPOCET | 0 | 0 | 0 | 0 | 0 | 2 | 0 | 4 | 677218815
104 | K | Pol82 | Kabeláž | súb. | 1 |  | 0 |  |  |  | znížená |  | 0 | 0 | 0 | 0 | 0 | 4 | K | 2 | ROZPOCET | 0 | 0 | 0 | 0 | 0 | 2 | 0 | 4 | 869863583
105 | K | Pol83 | Montáž zariadení a ostatné bližšie nešpecifikované práce a náklady, súvisiace s montážou, kompletizáciou a spúšťaním chladenia | súb. | 1 |  | 0 |  |  |  | znížená |  | 0 | 0 | 0 | 0 | 0 | 4 | K | 2 | ROZPOCET | 0 | 0 | 0 | 0 | 0 | 2 | 0 | 4 | -1650528349
106 | M | Pol84 | Dodávka materiálu bližšie nešpecifik. | kg | 10 |  | 0 |  |  |  | znížená |  | 0 | 0 | 0 | 0 | 0 | 8 | M | 2 | ROZPOCET | 0 | 0 | 0 | 0 | 0 | 2 | 0 | 4 | -1676968865
107 | K | Pol85 | Montáž kovových doplnkových konštrukcií | súb. | 1 |  | 0 |  |  |  | znížená |  | 0 | 0 | 0 | 0 | 0 | 4 | K | 2 | ROZPOCET | 0 | 0 | 0 | 0 | 0 | 2 | 0 | 4 | 1334232470
108 | M | Pol93 | Medené potrubie predizolované ∅6,35 | m | 31 |  | 0 |  |  |  | znížená |  | 0 | 0 | 0 | 0 | 0 | 8 | M | 2 | ROZPOCET | 0 | 0 | 0 | 0 | 0 | 2 | 0 | 4 | 1080088527
109 | M | Pol94 | Medené potrubie predizolované ∅9,52 | m | 31 |  | 0 |  |  |  | znížená |  | 0 | 0 | 0 | 0 | 0 | 8 | M | 2 | ROZPOCET | 0 | 0 | 0 | 0 | 0 | 2 | 0 | 4 | 356628853
110 | K | Pol88 | Montáž potrubí | súb. | 1 |  | 0 |  |  |  | znížená |  | 0 | 0 | 0 | 0 | 0 | 4 | K | 2 | ROZPOCET | 0 | 0 | 0 | 0 | 0 | 2 | 0 | 4 | 436914660
111 | K | Pol89 | Ostatné bližšie nešpecifikované náklady súvisiace s kompletizáciou rozvodov | súb. | 1 |  | 0 |  |  |  | znížená |  | 0 | 0 | 0 | 0 | 0 | 4 | K | 2 | ROZPOCET | 0 | 0 | 0 | 0 | 0 | 2 | 0 | 4 | 698591093
| D | 24-M2.9-5 | Skúšky, uvedenie do prevádzky |  |  |  | 0 | [5 empty] | 0 |  | 0 |  | 0 | 3 | D | 1 | ROZPOCET | [6 empty] | 0
112 | M | Pol95 | Vykonanie skúšok podľa platných noriem | súb. | 1 |  | 0 |  |  |  | znížená |  | 0 | 0 | 0 | 0 | 0 | 8 | M | 2 | ROZPOCET | 0 | 0 | 0 | 0 | 0 | 2 | 0 | 4 | -1055020067

## 7 - Odovzdávacia stanica
[9 empty] | >> skryté stĺpce << | [9 empty] | {48b80a57-1afd-481c-9657-76bf02a0ee32}
0
| KRYCÍ LIST ROZPOČTU | [8 empty] | v --- nižšie sa nachádzajú doplnkové a pomocné údaje k zostavám --- v | [8 empty] | False
Stavba:
Prestavba objektu interného oddelenia na očné oddelenie
Objekt:
7 - Odovzdávacia stanica
| JKSO: |  |  |  |  | KS:
| Miesto: |  | Nitra |  |  | Dátum: | 28. 12. 2023
| Objednávateľ: |  |  |  |  | IČO:
|  | Fakultná nemocnica Nitra |  |  |  | IČ DPH:
| Zhotoviteľ: |  |  |  |  | IČO: | Vyplň údaj
|  | Vyplň údaj |  |  |  | IČ DPH: | Vyplň údaj
| Projektant: |  |  |  |  | IČO: | 52009262
|  | Projekt design s.r.o. |  |  |  | IČ DPH:
| Spracovateľ: |  |  |  |  | IČO:
IČ DPH:
Poznámka:
| Cena bez DPH | [5 empty] | 0
|  |  | Základ dane |  |  | Sadzba dane | Výška dane
| DPH | základná | 0 |  |  | 20% | 0
|  | znížená | 0 |  |  | 20% | 0
|  | zákl. prenesená | 0 |  |  | 20% | 0
|  | zníž. prenesená | 0 |  |  | 20% | 0
|  | nulová | 0 |  |  | 0% | 0
| Cena s DPH |  |  | v | EUR |  | 0
| Projektant |  |  | Spracovateľ
| Dátum a podpis: |  | Pečiatka | Dátum a podpis: |  |  | Pečiatka
| Objednávateľ |  |  | Zhotoviteľ
| Dátum a podpis: |  | Pečiatka | Dátum a podpis: |  |  | Pečiatka
REKAPITULÁCIA ROZPOČTU
Stavba:
Prestavba objektu interného oddelenia na očné oddelenie
Objekt:
7 - Odovzdávacia stanica
Miesto: |  |  | Nitra |  |  | Dátum: | 28. 12. 2023
Objednávateľ: |  |  | Fakultná nemocnica Nitra |  |  | Projektant: | Projekt design s.r.o.
Zhotoviteľ: |  |  | Vyplň údaj |  |  | Spracovateľ:
Kód dielu - Popis | [6 empty] | Cena celkom [EUR]
Náklady z rozpočtu | [6 empty] | 0 | [12 empty] | -1
| N00 - Odovzdávacia stanica | [5 empty] | 0
ROZPOČET
Stavba:
Prestavba objektu interného oddelenia na očné oddelenie
Objekt:
7 - Odovzdávacia stanica
Miesto: |  |  | Nitra |  |  | Dátum: | 28. 12. 2023
Objednávateľ: |  |  | Fakultná nemocnica Nitra |  |  | Projektant: | Projekt design s.r.o.
Zhotoviteľ: |  |  | Vyplň údaj |  |  | Spracovateľ:
PČ | Typ | Kód | Popis | MJ | Množstvo | J.cena [EUR] | Cena celkom [EUR] | Cenová sústava |  |  | DPH | J. Nh [h] | Nh celkom [h] | J. hmotnosť [t] | Hmotnosť celkom [t] | J. suť [t] | Suť Celkom [t]
Náklady z rozpočtu | [6 empty] | 0 | [5 empty] | 0 |  | 0 |  | 0 |  | D | -1 | [7 empty] | 0
| D | N00 | Odovzdávacia stanica |  |  |  | 0 | [5 empty] | 0 |  | 0 |  | 0 | 4 | D | 0 | ROZPOCET | [6 empty] | 0
1 | M | OST _001 | WL H130,90W300 Z | ks | 1 |  | 0 |  |  |  | znížená |  | 0 | 0 | 0 | 0 | 0 | 262144 | M | 1 | ROZPOCET | 0 | 0 | 0 | 0 | 0 | 2 | 0 | 262144 | -449825096
2 | M | OST_002 | Riadiaci systém vrátane rozvadzača, dotykového displeja | ks | 1 |  | 0 |  |  |  | znížená |  | 0 | 0 | 0 | 0 | 0 | 262144 | M | 1 | ROZPOCET | 0 | 0 | 0 | 0 | 0 | 2 | 0 | 262144 | 512445361

## 8 - Mediciálne plyny
[9 empty] | >> skryté stĺpce << | [9 empty] | {1b7f42dd-d5f9-4b11-84e1-1e14af1c7c1c}
0
| KRYCÍ LIST ROZPOČTU | [8 empty] | v --- nižšie sa nachádzajú doplnkové a pomocné údaje k zostavám --- v | [8 empty] | False
Stavba:
Prestavba objektu interného oddelenia na očné oddelenie
Objekt:
8 - Mediciálne plyny
| JKSO: |  |  |  |  | KS:
| Miesto: |  | Nitra, p.č. 4558 |  |  | Dátum: | 28. 12. 2023
| Objednávateľ: |  |  |  |  | IČO:
|  | Fakultná nemocnica Nitra |  |  |  | IČ DPH:
| Zhotoviteľ: |  |  |  |  | IČO: | Vyplň údaj
|  | Vyplň údaj |  |  |  | IČ DPH: | Vyplň údaj
| Projektant: |  |  |  |  | IČO: | 52009262
|  | Projekt design s.r.o. |  |  |  | IČ DPH:
| Spracovateľ: |  |  |  |  | IČO:
IČ DPH:
Poznámka:
| Cena bez DPH | [5 empty] | 0
|  |  | Základ dane |  |  | Sadzba dane | Výška dane
| DPH | základná | 0 |  |  | 20% | 0
|  | znížená | 0 |  |  | 20% | 0
|  | zákl. prenesená | 0 |  |  | 20% | 0
|  | zníž. prenesená | 0 |  |  | 20% | 0
|  | nulová | 0 |  |  | 0% | 0
| Cena s DPH |  |  | v | EUR |  | 0
| Projektant |  |  | Spracovateľ
| Dátum a podpis: |  | Pečiatka | Dátum a podpis: |  |  | Pečiatka
| Objednávateľ |  |  | Zhotoviteľ
| Dátum a podpis: |  | Pečiatka | Dátum a podpis: |  |  | Pečiatka
REKAPITULÁCIA ROZPOČTU
Stavba:
Prestavba objektu interného oddelenia na očné oddelenie
Objekt:
8 - Mediciálne plyny
Miesto: |  |  | Nitra, p.č. 4558 |  |  | Dátum: | 28. 12. 2023
Objednávateľ: |  |  | Fakultná nemocnica Nitra |  |  | Projektant: | Projekt design s.r.o.
Zhotoviteľ: |  |  | Vyplň údaj |  |  | Spracovateľ:
Kód dielu - Popis | [6 empty] | Cena celkom [EUR]
Náklady z rozpočtu | [6 empty] | 0 | [12 empty] | -1
| M - Mediciálne plyny | [5 empty] | 0
| 23-1 - Druh plynu: kompresorová stanica | [5 empty] | 0
| 23-2 - Druh plynu: zdroj kyslíka | [5 empty] | 0
| 23-3 - Druh plynu: kyslík | [5 empty] | 0
| 23-4 - Druh plynu: stlačený vzduch pre dýchanie | [5 empty] | 0
| 23-5 - Druh plynu: stlačený vzduch pre pohon | [5 empty] | 0
| 23-6 - Odťah vydychovaných zmesí a pohonu nástrojov | [5 empty] | 0
| 23-7 - Inštalačné komplexy | [5 empty] | 0
| 23-8 - Ventilové krabice | [5 empty] | 0
| 23-9 - Alarmový systém | [5 empty] | 0
| 23-91 - Konzoly a príchytný materiál | [5 empty] | 0
| 23-92 - Ostatné | [5 empty] | 0
ROZPOČET
Stavba:
Prestavba objektu interného oddelenia na očné oddelenie
Objekt:
8 - Mediciálne plyny
Miesto: |  |  | Nitra, p.č. 4558 |  |  | Dátum: | 28. 12. 2023
Objednávateľ: |  |  | Fakultná nemocnica Nitra |  |  | Projektant: | Projekt design s.r.o.
Zhotoviteľ: |  |  | Vyplň údaj |  |  | Spracovateľ:
PČ | Typ | Kód | Popis | MJ | Množstvo | J.cena [EUR] | Cena celkom [EUR] | Cenová sústava |  |  | DPH | J. Nh [h] | Nh celkom [h] | J. hmotnosť [t] | Hmotnosť celkom [t] | J. suť [t] | Suť Celkom [t]
Náklady z rozpočtu | [6 empty] | 0 | [5 empty] | 0 |  | 0 |  | 0 |  | D | -1 | [7 empty] | 0
| D | M | Mediciálne plyny |  |  |  | 0 | [5 empty] | 0 |  | 0 |  | 0 | 3 | D | 0 | ROZPOCET | [6 empty] | 0
| D | 23-1 | Druh plynu: kompresorová stanica |  |  |  | 0 | [5 empty] | 0 |  | 0 |  | 0 | 3 | D | 1 | ROZPOCET | [6 empty] | 0
1 | M | Pol103 | Medená trubka 8x1 | m | 1 |  | 0 |  |  |  | znížená |  | 0 | 0 | 0 | 0 | 0 | 8 | M | 2 | ROZPOCET | 0 | 0 | 0 | 0 | 0 | 2 | 0 | 4 | -1209124240
2 | M | Pol104 | Medená trubka 18x1 | m | 40 |  | 0 |  |  |  | znížená |  | 0 | 0 | 0 | 0 | 0 | 8 | M | 2 | ROZPOCET | 0 | 0 | 0 | 0 | 0 | 2 | 0 | 4 | -855024440
3 | M | Pol105 | Tvarovky Cu - redukcie, ohyby, T-kusy | kpl | 1 |  | 0 |  |  |  | znížená |  | 0 | 0 | 0 | 0 | 0 | 8 | M | 2 | ROZPOCET | 0 | 0 | 0 | 0 | 0 | 2 | 0 | 4 | 1797004346
4 | M | Pol106 | Ag spájka 45 + pasta | g | 160 |  | 0 |  |  |  | znížená |  | 0 | 0 | 0 | 0 | 0 | 8 | M | 2 | ROZPOCET | 0 | 0 | 0 | 0 | 0 | 2 | 0 | 4 | 328317786
5 | M | Pol107 | Chránička potrubia, oceľová trubka 31,8x2,6/0,5m | ks | 3 |  | 0 |  |  |  | znížená |  | 0 | 0 | 0 | 0 | 0 | 8 | M | 2 | ROZPOCET | 0 | 0 | 0 | 0 | 0 | 2 | 0 | 4 | -1526573356
6 | M | Pol108 | Guľový uzáver G1/2", PN20 | ks | 10 |  | 0 |  |  |  | znížená |  | 0 | 0 | 0 | 0 | 0 | 8 | M | 2 | ROZPOCET | 0 | 0 | 0 | 0 | 0 | 2 | 0 | 4 | -1473827676
7 | M | Pol109 | Guľový uzáver G3/4", PN20 | ks | 14 |  | 0 |  |  |  | znížená |  | 0 | 0 | 0 | 0 | 0 | 8 | M | 2 | ROZPOCET | 0 | 0 | 0 | 0 | 0 | 2 | 0 | 4 | -55328256
8 | M | Pol110 | Ventil uzatvárací fľašový UVR | ks | 2 |  | 0 |  |  |  | znížená |  | 0 | 0 | 0 | 0 | 0 | 8 | M | 2 | ROZPOCET | 0 | 0 | 0 | 0 | 0 | 2 | 0 | 4 | -1320126056
9 | M | Pol110 | Ventil uzatvárací fľašový UVR | ks | 2 |  | 0 |  |  |  | znížená |  | 0 | 0 | 0 | 0 | 0 | 8 | M | 2 | ROZPOCET | 0 | 0 | 0 | 0 | 0 | 2 | 0 | 4 | -1971492268
10 | M | Pol111 | Spätný ventil SMC G 1/2" | ks | 3 |  | 0 |  |  |  | znížená |  | 0 | 0 | 0 | 0 | 0 | 8 | M | 2 | ROZPOCET | 0 | 0 | 0 | 0 | 0 | 2 | 0 | 4 | 1615865300
11 | M | Pol112 | Kohút tlakomerný trojcestný | ks | 2 |  | 0 |  |  |  | znížená |  | 0 | 0 | 0 | 0 | 0 | 8 | M | 2 | ROZPOCET | 0 | 0 | 0 | 0 | 0 | 2 | 0 | 4 | 480911874
12 | M | Pol113 | Kondenzačná sľučka A | ks | 2 |  | 0 |  |  |  | znížená |  | 0 | 0 | 0 | 0 | 0 | 8 | M | 2 | ROZPOCET | 0 | 0 | 0 | 0 | 0 | 2 | 0 | 4 | 939861035
13 | M | Pol114 | Ventil poistný G1/2", otvárací pretlak 1,1 MPa | ks | 2 |  | 0 |  |  |  | znížená |  | 0 | 0 | 0 | 0 | 0 | 8 | M | 2 | ROZPOCET | 0 | 0 | 0 | 0 | 0 | 2 | 0 | 4 | -815044396
14 | M | Pol115 | Stojatý zásobník stl. vzduchu – objem 500 litrov, | ks | 2 |  | 0 |  |  |  | znížená |  | 0 | 0 | 0 | 0 | 0 | 8 | M | 2 | ROZPOCET | 0 | 0 | 0 | 0 | 0 | 2 | 0 | 4 | -1630538933
15 | M | Pol116 | Automatický odvádzač kondenzátu | ks | 2 |  | 0 |  |  |  | znížená |  | 0 | 0 | 0 | 0 | 0 | 8 | M | 2 | ROZPOCET | 0 | 0 | 0 | 0 | 0 | 2 | 0 | 4 | -576722823
16 | M | Pol117 | Čidlo núdzového prevádzkového alarmu | ks | 1 |  | 0 |  |  |  | znížená |  | 0 | 0 | 0 | 0 | 0 | 8 | M | 2 | ROZPOCET | 0 | 0 | 0 | 0 | 0 | 2 | 0 | 4 | -2031553474
17 | M | Pol117 | Čidlo núdzového prevádzkového alarmu | ks | 1 |  | 0 |  |  |  | znížená |  | 0 | 0 | 0 | 0 | 0 | 8 | M | 2 | ROZPOCET | 0 | 0 | 0 | 0 | 0 | 2 | 0 | 4 | -1063908847
18 | M | Pol118 | Manometer kontrolný pr. 100 mm, 0 až 1 MPa | ks | 1 |  | 0 |  |  |  | znížená |  | 0 | 0 | 0 | 0 | 0 | 8 | M | 2 | ROZPOCET | 0 | 0 | 0 | 0 | 0 | 2 | 0 | 4 | -259220285
19 | M | Pol119 | Manometer kontrolný pr. 100 mm, 0 až 1,6 MPa | ks | 3 |  | 0 |  |  |  | znížená |  | 0 | 0 | 0 | 0 | 0 | 8 | M | 2 | ROZPOCET | 0 | 0 | 0 | 0 | 0 | 2 | 0 | 4 | -746515968
20 | M | Pol120 | Núdzový vstup, vstup pre údržbu a pripojenie NIST | ks | 1 |  | 0 |  |  |  | znížená |  | 0 | 0 | 0 | 0 | 0 | 8 | M | 2 | ROZPOCET | 0 | 0 | 0 | 0 | 0 | 2 | 0 | 4 | -1930075565
21 | M | Pol120 | Núdzový vstup, vstup pre údržbu a pripojenie NIST | ks | 1 |  | 0 |  |  |  | znížená |  | 0 | 0 | 0 | 0 | 0 | 8 | M | 2 | ROZPOCET | 0 | 0 | 0 | 0 | 0 | 2 | 0 | 4 | 1899359657
22 | M | Pol121 | Lekársky panel - meracie miesto, podľa EN 7396 | ks | 2 |  | 0 |  |  |  | znížená |  | 0 | 0 | 0 | 0 | 0 | 8 | M | 2 | ROZPOCET | 0 | 0 | 0 | 0 | 0 | 2 | 0 | 4 | -1266510384
23 | M | Pol122 | Automatická kompresorová jednotka | ks | 3 |  | 0 |  |  |  | znížená |  | 0 | 0 | 0 | 0 | 0 | 8 | M | 2 | ROZPOCET | 0 | 0 | 0 | 0 | 0 | 2 | 0 | 4 | 25808930
24 | M | Pol123 | Tlaková hadica DN15, l = 1000 mm - pripojenie | ks | 3 |  | 0 |  |  |  | znížená |  | 0 | 0 | 0 | 0 | 0 | 8 | M | 2 | ROZPOCET | 0 | 0 | 0 | 0 | 0 | 2 | 0 | 4 | 1464338268
25 | M | Pol124 | Apsorpšná sušička, výkon 20 m3/h při 12 bar | ks | 2 |  | 0 |  |  |  | znížená |  | 0 | 0 | 0 | 0 | 0 | 8 | M | 2 | ROZPOCET | 0 | 0 | 0 | 0 | 0 | 2 | 0 | 4 | -912347282
26 | M | Pol125 | Čidlo (analyzátor) CO | ks | 1 |  | 0 |  |  |  | znížená |  | 0 | 0 | 0 | 0 | 0 | 8 | M | 2 | ROZPOCET | 0 | 0 | 0 | 0 | 0 | 2 | 0 | 4 | 839727138
27 | M | Pol126 | Redukcia tlaku | ks | 1 |  | 0 |  |  |  | znížená |  | 0 | 0 | 0 | 0 | 0 | 8 | M | 2 | ROZPOCET | 0 | 0 | 0 | 0 | 0 | 2 | 0 | 4 | 1849758171
28 | M | Pol126 | Redukcia tlaku | ks | 1 |  | 0 |  |  |  | znížená |  | 0 | 0 | 0 | 0 | 0 | 8 | M | 2 | ROZPOCET | 0 | 0 | 0 | 0 | 0 | 2 | 0 | 4 | 257427296
29 | M | Pol127 | Potrubie/Hadica PVC DN6, DN 10 | m | 25 |  | 0 |  |  |  | znížená |  | 0 | 0 | 0 | 0 | 0 | 8 | M | 2 | ROZPOCET | 0 | 0 | 0 | 0 | 0 | 2 | 0 | 4 | -1770802857
30 | M | Pol128 | Ochranný plyn pre spájkovanie Cu trubiek EN7396 | m | 41 |  | 0 |  |  |  | znížená |  | 0 | 0 | 0 | 0 | 0 | 8 | M | 2 | ROZPOCET | 0 | 0 | 0 | 0 | 0 | 2 | 0 | 4 | -319007425
31 | M | Pol1 | Náter /značenie/ potrubia podľa technologického | m | 41 |  | 0 |  |  |  | znížená |  | 0 | 0 | 0 | 0 | 0 | 8 | M | 2 | ROZPOCET | 0 | 0 | 0 | 0 | 0 | 2 | 0 | 4 | 449827088
32 | M | Pol130 | Prepláchnutie rozvodu dusíkom do DN25 | m | 41 |  | 0 |  |  |  | znížená |  | 0 | 0 | 0 | 0 | 0 | 8 | M | 2 | ROZPOCET | 0 | 0 | 0 | 0 | 0 | 2 | 0 | 4 | -162365252
33 | M | Pol131 | Elektrická instalácia | ks | 1 |  | 0 |  |  |  | znížená |  | 0 | 0 | 0 | 0 | 0 | 8 | M | 2 | ROZPOCET | 0 | 0 | 0 | 0 | 0 | 2 | 0 | 4 | 1099430466
34 | M | Pol2 | Záverečná tlaková skúška | ks | 1 |  | 0 |  |  |  | znížená |  | 0 | 0 | 0 | 0 | 0 | 8 | M | 2 | ROZPOCET | 0 | 0 | 0 | 0 | 0 | 2 | 0 | 4 | 560534246
35 | M | Pol133 | Elektrický rozvádzač-dodávka profesie silnoprúd | ks | 1 |  | 0 |  |  |  | znížená |  | 0 | 0 | 0 | 0 | 0 | 8 | M | 2 | ROZPOCET | 0 | 0 | 0 | 0 | 0 | 2 | 0 | 4 | 303402222
| D | 23-2 | Druh plynu: zdroj kyslíka |  |  |  | 0 | [5 empty] | 0 |  | 0 |  | 0 | 3 | D | 1 | ROZPOCET | [6 empty] | 0
36 | M | Pol134 | Medená trubka 16x3 | m | 7 |  | 0 |  |  |  | znížená |  | 0 | 0 | 0 | 0 | 0 | 8 | M | 2 | ROZPOCET | 0 | 0 | 0 | 0 | 0 | 2 | 0 | 4 | 1502255935
37 | M | Pol104 | Medená trubka 18x1 | m | 15 |  | 0 |  |  |  | znížená |  | 0 | 0 | 0 | 0 | 0 | 8 | M | 2 | ROZPOCET | 0 | 0 | 0 | 0 | 0 | 2 | 0 | 4 | -1407566436
38 | M | Pol135 | Medená trubka 22x1 | m | 4 |  | 0 |  |  |  | znížená |  | 0 | 0 | 0 | 0 | 0 | 8 | M | 2 | ROZPOCET | 0 | 0 | 0 | 0 | 0 | 2 | 0 | 4 | -817130597
39 | M | Pol136 | Tvarovky Cu | kpl | 1 |  | 0 |  |  |  | znížená |  | 0 | 0 | 0 | 0 | 0 | 8 | M | 2 | ROZPOCET | 0 | 0 | 0 | 0 | 0 | 2 | 0 | 4 | 837693146
40 | M | Pol106 | Ag spájka 45 + pasta | g | 130 |  | 0 |  |  |  | znížená |  | 0 | 0 | 0 | 0 | 0 | 8 | M | 2 | ROZPOCET | 0 | 0 | 0 | 0 | 0 | 2 | 0 | 4 | -240491076
41 | M | Pol107 | Chránička potrubia, oceľová trubka 31,8x2,6/0,5m | ks | 5 |  | 0 |  |  |  | znížená |  | 0 | 0 | 0 | 0 | 0 | 8 | M | 2 | ROZPOCET | 0 | 0 | 0 | 0 | 0 | 2 | 0 | 4 | -1887195111
42 | M | Pol137 | Fľašová batéria Cu pre 2 tlakové fľaše - pravá | ks | 1 |  | 0 |  |  |  | znížená |  | 0 | 0 | 0 | 0 | 0 | 8 | M | 2 | ROZPOCET | 0 | 0 | 0 | 0 | 0 | 2 | 0 | 4 | 946617821
43 | M | Pol138 | Fľašová batéria Cu pre 5 tlakových fliaš - ľavá | ks | 1 |  | 0 |  |  |  | znížená |  | 0 | 0 | 0 | 0 | 0 | 8 | M | 2 | ROZPOCET | 0 | 0 | 0 | 0 | 0 | 2 | 0 | 4 | 1503980944
44 | M | Pol139 | Fľašová batéria Cu pre 5 tlakových fliaš - pravá | ks | 1 |  | 0 |  |  |  | znížená |  | 0 | 0 | 0 | 0 | 0 | 8 | M | 2 | ROZPOCET | 0 | 0 | 0 | 0 | 0 | 2 | 0 | 4 | 1989292053
45 | M | Pol140 | Guľový uzáver G3/4", PN20 | ks | 1 |  | 0 |  |  |  | znížená |  | 0 | 0 | 0 | 0 | 0 | 8 | M | 2 | ROZPOCET | 0 | 0 | 0 | 0 | 0 | 2 | 0 | 4 | 417588682
46 | M | Pol110 | Ventil uzatvárací fľašový UVR | ks | 2 |  | 0 |  |  |  | znížená |  | 0 | 0 | 0 | 0 | 0 | 8 | M | 2 | ROZPOCET | 0 | 0 | 0 | 0 | 0 | 2 | 0 | 4 | -1230158083
47 | M | Pol110 | Ventil uzatvárací fľašový UVR | ks | 1 |  | 0 |  |  |  | znížená |  | 0 | 0 | 0 | 0 | 0 | 8 | M | 2 | ROZPOCET | 0 | 0 | 0 | 0 | 0 | 2 | 0 | 4 | -693962883
48 | M | Pol120 | Núdzový vstup, vstup pre údržbu a pripojenie NIST | ks | 1 |  | 0 |  |  |  | znížená |  | 0 | 0 | 0 | 0 | 0 | 8 | M | 2 | ROZPOCET | 0 | 0 | 0 | 0 | 0 | 2 | 0 | 4 | 1352840552
49 | M | Pol117 | Čidlo núdzového prevádzkového alarmu | ks | 1 |  | 0 |  |  |  | znížená |  | 0 | 0 | 0 | 0 | 0 | 8 | M | 2 | ROZPOCET | 0 | 0 | 0 | 0 | 0 | 2 | 0 | 4 | -911959702
50 | M | Pol141 | Čidlo prevádzkového alarmu 30MPa | ks | 1 |  | 0 |  |  |  | znížená |  | 0 | 0 | 0 | 0 | 0 | 8 | M | 2 | ROZPOCET | 0 | 0 | 0 | 0 | 0 | 2 | 0 | 4 | 1983336935
51 | M | Pol142 | Signalizačný hlásič prevádzkového alarmu | ks | 1 |  | 0 |  |  |  | znížená |  | 0 | 0 | 0 | 0 | 0 | 8 | M | 2 | ROZPOCET | 0 | 0 | 0 | 0 | 0 | 2 | 0 | 4 | 456093226
52 | M | Pol118 | Manometer kontrolný pr. 100 mm, 0 až 1 MPa | ks | 1 |  | 0 |  |  |  | znížená |  | 0 | 0 | 0 | 0 | 0 | 8 | M | 2 | ROZPOCET | 0 | 0 | 0 | 0 | 0 | 2 | 0 | 4 | 1435312891
53 | M | Pol143 | Panel automatického prepínania zdroja | ks | 1 |  | 0 |  |  |  | znížená |  | 0 | 0 | 0 | 0 | 0 | 8 | M | 2 | ROZPOCET | 0 | 0 | 0 | 0 | 0 | 2 | 0 | 4 | -221307159
54 | M | Pol144 | 2. stupeň redukcie | ks | 1 |  | 0 |  |  |  | znížená |  | 0 | 0 | 0 | 0 | 0 | 8 | M | 2 | ROZPOCET | 0 | 0 | 0 | 0 | 0 | 2 | 0 | 4 | 1588673408
55 | M | Pol145 | Redukčný panel núdzového zdroja | ks | 1 |  | 0 |  |  |  | znížená |  | 0 | 0 | 0 | 0 | 0 | 8 | M | 2 | ROZPOCET | 0 | 0 | 0 | 0 | 0 | 2 | 0 | 4 | 188252363
56 | M | Pol3 | Ochranný plyn pre spájkovanie Cu trubiek EN7396 | m tr. | 22 |  | 0 |  |  |  | znížená |  | 0 | 0 | 0 | 0 | 0 | 8 | M | 2 | ROZPOCET | 0 | 0 | 0 | 0 | 0 | 2 | 0 | 4 | -593868937
57 | M | Pol4 | Náter /značenie/ potrubia podľa technologického | m tr. | 22 |  | 0 |  |  |  | znížená |  | 0 | 0 | 0 | 0 | 0 | 8 | M | 2 | ROZPOCET | 0 | 0 | 0 | 0 | 0 | 2 | 0 | 4 | -146367786
58 | M | Pol5 | Prepláchnutie rozvodu dusíkom do DN25 | m tr. | 22 |  | 0 |  |  |  | znížená |  | 0 | 0 | 0 | 0 | 0 | 8 | M | 2 | ROZPOCET | 0 | 0 | 0 | 0 | 0 | 2 | 0 | 4 | 2060840578
59 | M | Pol2 | Záverečná tlaková skúška | ks | 1 |  | 0 |  |  |  | znížená |  | 0 | 0 | 0 | 0 | 0 | 8 | M | 2 | ROZPOCET | 0 | 0 | 0 | 0 | 0 | 2 | 0 | 4 | -367342094
| D | 23-3 | Druh plynu: kyslík |  |  |  | 0 | [5 empty] | 0 |  | 0 |  | 0 | 3 | D | 1 | ROZPOCET | [6 empty] | 0
60 | M | Pol103 | Medená trubka 8x1 | m | 25 |  | 0 |  |  |  | znížená |  | 0 | 0 | 0 | 0 | 0 | 8 | M | 2 | ROZPOCET | 0 | 0 | 0 | 0 | 0 | 2 | 0 | 4 | -1581040650
61 | M | Pol149 | Medená trubka 12x1 | m | 75 |  | 0 |  |  |  | znížená |  | 0 | 0 | 0 | 0 | 0 | 8 | M | 2 | ROZPOCET | 0 | 0 | 0 | 0 | 0 | 2 | 0 | 4 | -2022049074
62 | M | Pol104 | Medená trubka 18x1 | m | 125 |  | 0 |  |  |  | znížená |  | 0 | 0 | 0 | 0 | 0 | 8 | M | 2 | ROZPOCET | 0 | 0 | 0 | 0 | 0 | 2 | 0 | 4 | -826084320
63 | M | Pol150 | Tvarovky Cu - redukcie, ohyby, T-kusy | kpl | 1 |  | 0 |  |  |  | znížená |  | 0 | 0 | 0 | 0 | 0 | 8 | M | 2 | ROZPOCET | 0 | 0 | 0 | 0 | 0 | 2 | 0 | 4 | -389641243
64 | M | Pol106 | Ag spájka 45 + pasta | g | 700 |  | 0 |  |  |  | znížená |  | 0 | 0 | 0 | 0 | 0 | 8 | M | 2 | ROZPOCET | 0 | 0 | 0 | 0 | 0 | 2 | 0 | 4 | 817146499
65 | M | Pol151 | Chránička potrubia, oceľová trubka 26,9x2,6/0,5m | ks | 8 |  | 0 |  |  |  | znížená |  | 0 | 0 | 0 | 0 | 0 | 8 | M | 2 | ROZPOCET | 0 | 0 | 0 | 0 | 0 | 2 | 0 | 4 | -775367235
66 | M | Pol107 | Chránička potrubia, oceľová trubka 31,8x2,6/0,5m | ks | 10 |  | 0 |  |  |  | znížená |  | 0 | 0 | 0 | 0 | 0 | 8 | M | 2 | ROZPOCET | 0 | 0 | 0 | 0 | 0 | 2 | 0 | 4 | -976815762
67 | M | Pol6 | Zaslepenie potrubia Cu do DN25 | ks | 17 |  | 0 |  |  |  | znížená |  | 0 | 0 | 0 | 0 | 0 | 8 | M | 2 | ROZPOCET | 0 | 0 | 0 | 0 | 0 | 2 | 0 | 4 | -1971150689
68 | M | Pol140 | Guľový uzáver G3/4", PN20 | ks | 3 |  | 0 |  |  |  | znížená |  | 0 | 0 | 0 | 0 | 0 | 8 | M | 2 | ROZPOCET | 0 | 0 | 0 | 0 | 0 | 2 | 0 | 4 | 373767710
69 | M | Pol110 | Ventil uzatvárací fľašový UVR | ks | 1 |  | 0 |  |  |  | znížená |  | 0 | 0 | 0 | 0 | 0 | 8 | M | 2 | ROZPOCET | 0 | 0 | 0 | 0 | 0 | 2 | 0 | 4 | -1712560021
70 | M | Pol153 | Lekársky panel pod omietku | ks | 5 |  | 0 |  |  |  | znížená |  | 0 | 0 | 0 | 0 | 0 | 8 | M | 2 | ROZPOCET | 0 | 0 | 0 | 0 | 0 | 2 | 0 | 4 | 901990158
71 | M | Pol3 | Ochranný plyn pre spájkovanie Cu trubiek EN7396 | m tr. | 225 |  | 0 |  |  |  | znížená |  | 0 | 0 | 0 | 0 | 0 | 8 | M | 2 | ROZPOCET | 0 | 0 | 0 | 0 | 0 | 2 | 0 | 4 | -1983519095
72 | M | Pol4 | Náter /značenie/ potrubia podľa technologického | m tr. | 225 |  | 0 |  |  |  | znížená |  | 0 | 0 | 0 | 0 | 0 | 8 | M | 2 | ROZPOCET | 0 | 0 | 0 | 0 | 0 | 2 | 0 | 4 | -1724775158
73 | M | Pol5 | Prepláchnutie rozvodu dusíkom do DN25 | m tr. | 225 |  | 0 |  |  |  | znížená |  | 0 | 0 | 0 | 0 | 0 | 8 | M | 2 | ROZPOCET | 0 | 0 | 0 | 0 | 0 | 2 | 0 | 4 | -1470457078
74 | M | Pol7 | Úseková tlaková skúška | ks | 5 |  | 0 |  |  |  | znížená |  | 0 | 0 | 0 | 0 | 0 | 8 | M | 2 | ROZPOCET | 0 | 0 | 0 | 0 | 0 | 2 | 0 | 4 | 359747013
75 | M | Pol8 | Záverečná tlaková skúška | ks | 1 |  | 0 |  |  |  | znížená |  | 0 | 0 | 0 | 0 | 0 | 8 | M | 2 | ROZPOCET | 0 | 0 | 0 | 0 | 0 | 2 | 0 | 4 | 1493198052
| D | 23-4 | Druh plynu: stlačený vzduch pre dýchanie |  |  |  | 0 | [5 empty] | 0 |  | 0 |  | 0 | 3 | D | 1 | ROZPOCET | [6 empty] | 0
76 | M | Pol103 | Medená trubka 8x1 | m | 25 |  | 0 |  |  |  | znížená |  | 0 | 0 | 0 | 0 | 0 | 8 | M | 2 | ROZPOCET | 0 | 0 | 0 | 0 | 0 | 2 | 0 | 4 | -808300119
77 | M | Pol149 | Medená trubka 12x1 | m | 75 |  | 0 |  |  |  | znížená |  | 0 | 0 | 0 | 0 | 0 | 8 | M | 2 | ROZPOCET | 0 | 0 | 0 | 0 | 0 | 2 | 0 | 4 | 1255721595
78 | M | Pol104 | Medená trubka 18x1 | m | 135 |  | 0 |  |  |  | znížená |  | 0 | 0 | 0 | 0 | 0 | 8 | M | 2 | ROZPOCET | 0 | 0 | 0 | 0 | 0 | 2 | 0 | 4 | -1059420986
79 | M | Pol156.1 | Tvarovky Cu - redukcie, ohyby, T-kusy | kpl | 1 |  | 0 |  |  |  | znížená |  | 0 | 0 | 0 | 0 | 0 | 8 | M | 2 | ROZPOCET | 0 | 0 | 0 | 0 | 0 | 2 | 0 | 4 | 237288582
80 | M | Pol106 | Ag spájka 45 + pasta | g | 740 |  | 0 |  |  |  | znížená |  | 0 | 0 | 0 | 0 | 0 | 8 | M | 2 | ROZPOCET | 0 | 0 | 0 | 0 | 0 | 2 | 0 | 4 | -1932396903
81 | M | Pol151 | Chránička potrubia, oceľová trubka 26,9x2,6/0,5m | ks | 8 |  | 0 |  |  |  | znížená |  | 0 | 0 | 0 | 0 | 0 | 8 | M | 2 | ROZPOCET | 0 | 0 | 0 | 0 | 0 | 2 | 0 | 4 | -578700910
82 | M | Pol107 | Chránička potrubia, oceľová trubka 31,8x2,6/0,5m | ks | 10 |  | 0 |  |  |  | znížená |  | 0 | 0 | 0 | 0 | 0 | 8 | M | 2 | ROZPOCET | 0 | 0 | 0 | 0 | 0 | 2 | 0 | 4 | -1976192240
83 | M | Pol6 | Zaslepenie potrubia Cu do DN25 | ks | 17 |  | 0 |  |  |  | znížená |  | 0 | 0 | 0 | 0 | 0 | 8 | M | 2 | ROZPOCET | 0 | 0 | 0 | 0 | 0 | 2 | 0 | 4 | -13489136
84 | M | Pol140 | Guľový uzáver G3/4", PN20 | ks | 3 |  | 0 |  |  |  | znížená |  | 0 | 0 | 0 | 0 | 0 | 8 | M | 2 | ROZPOCET | 0 | 0 | 0 | 0 | 0 | 2 | 0 | 4 | -1989541053
85 | M | Pol110 | Ventil uzatvárací fľašový UVR | ks | 1 |  | 0 |  |  |  | znížená |  | 0 | 0 | 0 | 0 | 0 | 8 | M | 2 | ROZPOCET | 0 | 0 | 0 | 0 | 0 | 2 | 0 | 4 | 532116482
86 | M | Pol153 | Lekársky panel pod omietku | ks | 5 |  | 0 |  |  |  | znížená |  | 0 | 0 | 0 | 0 | 0 | 8 | M | 2 | ROZPOCET | 0 | 0 | 0 | 0 | 0 | 2 | 0 | 4 | -518224783
87 | M | Pol3 | Ochranný plyn pre spájkovanie Cu trubiek EN7396 | m tr. | 235 |  | 0 |  |  |  | znížená |  | 0 | 0 | 0 | 0 | 0 | 8 | M | 2 | ROZPOCET | 0 | 0 | 0 | 0 | 0 | 2 | 0 | 4 | -796582183
88 | M | Pol4 | Náter /značenie/ potrubia podľa technologického | m tr. | 235 |  | 0 |  |  |  | znížená |  | 0 | 0 | 0 | 0 | 0 | 8 | M | 2 | ROZPOCET | 0 | 0 | 0 | 0 | 0 | 2 | 0 | 4 | -339599387
89 | M | Pol5 | Prepláchnutie rozvodu dusíkom do DN25 | m tr. | 235 |  | 0 |  |  |  | znížená |  | 0 | 0 | 0 | 0 | 0 | 8 | M | 2 | ROZPOCET | 0 | 0 | 0 | 0 | 0 | 2 | 0 | 4 | 783784428
90 | M | Pol7 | Úseková tlaková skúška | ks | 5 |  | 0 |  |  |  | znížená |  | 0 | 0 | 0 | 0 | 0 | 8 | M | 2 | ROZPOCET | 0 | 0 | 0 | 0 | 0 | 2 | 0 | 4 | -945561582
91 | M | Pol8 | Záverečná tlaková skúška | ks | 1 |  | 0 |  |  |  | znížená |  | 0 | 0 | 0 | 0 | 0 | 8 | M | 2 | ROZPOCET | 0 | 0 | 0 | 0 | 0 | 2 | 0 | 4 | -1301220800
| D | 23-5 | Druh plynu: stlačený vzduch pre pohon |  |  |  | 0 | [5 empty] | 0 |  | 0 |  | 0 | 3 | D | 1 | ROZPOCET | [6 empty] | 0
92 | M | Pol149 | Medená trubka 12x1 | m | 15 |  | 0 |  |  |  | znížená |  | 0 | 0 | 0 | 0 | 0 | 8 | M | 2 | ROZPOCET | 0 | 0 | 0 | 0 | 0 | 2 | 0 | 4 | 283456819
93 | M | Pol104 | Medená trubka 18x1 | m | 45 |  | 0 |  |  |  | znížená |  | 0 | 0 | 0 | 0 | 0 | 8 | M | 2 | ROZPOCET | 0 | 0 | 0 | 0 | 0 | 2 | 0 | 4 | -1409299404
94 | M | Pol156 | Tvarovky Cu - redukcie, ohyby, T-kusy | kpl | 1 |  | 0 |  |  |  | znížená |  | 0 | 0 | 0 | 0 | 0 | 8 | M | 2 | ROZPOCET | 0 | 0 | 0 | 0 | 0 | 2 | 0 | 4 | -860549199
95 | M | Pol106 | Ag spájka 45 + pasta | g | 210 |  | 0 |  |  |  | znížená |  | 0 | 0 | 0 | 0 | 0 | 8 | M | 2 | ROZPOCET | 0 | 0 | 0 | 0 | 0 | 2 | 0 | 4 | -467264051
96 | M | Pol107 | Chránička potrubia, oceľová trubka 31,8x2,6/0,5m | ks | 6 |  | 0 |  |  |  | znížená |  | 0 | 0 | 0 | 0 | 0 | 8 | M | 2 | ROZPOCET | 0 | 0 | 0 | 0 | 0 | 2 | 0 | 4 | -1092522699
97 | M | Pol6 | Zaslepenie potrubia Cu do DN25 | ks | 2 |  | 0 |  |  |  | znížená |  | 0 | 0 | 0 | 0 | 0 | 8 | M | 2 | ROZPOCET | 0 | 0 | 0 | 0 | 0 | 2 | 0 | 4 | -222044579
98 | M | Pol140 | Guľový uzáver G3/4", PN20 | ks | 1 |  | 0 |  |  |  | znížená |  | 0 | 0 | 0 | 0 | 0 | 8 | M | 2 | ROZPOCET | 0 | 0 | 0 | 0 | 0 | 2 | 0 | 4 | -1157302724
99 | M | Pol110 | Ventil uzatvárací fľašový UVR | ks | 1 |  | 0 |  |  |  | znížená |  | 0 | 0 | 0 | 0 | 0 | 8 | M | 2 | ROZPOCET | 0 | 0 | 0 | 0 | 0 | 2 | 0 | 4 | -1830046101
100 | M | Pol3 | Ochranný plyn pre spájkovanie Cu trubiek EN7396 | m tr. | 60 |  | 0 |  |  |  | znížená |  | 0 | 0 | 0 | 0 | 0 | 8 | M | 2 | ROZPOCET | 0 | 0 | 0 | 0 | 0 | 2 | 0 | 4 | 1921922205
101 | M | Pol4 | Náter /značenie/ potrubia podľa technologického | m tr. | 60 |  | 0 |  |  |  | znížená |  | 0 | 0 | 0 | 0 | 0 | 8 | M | 2 | ROZPOCET | 0 | 0 | 0 | 0 | 0 | 2 | 0 | 4 | 157819376
102 | M | Pol5 | Prepláchnutie rozvodu dusíkom do DN25 | m tr. | 60 |  | 0 |  |  |  | znížená |  | 0 | 0 | 0 | 0 | 0 | 8 | M | 2 | ROZPOCET | 0 | 0 | 0 | 0 | 0 | 2 | 0 | 4 | 1896488482
103 | M | Pol7 | Úseková tlaková skúška | ks | 2 |  | 0 |  |  |  | znížená |  | 0 | 0 | 0 | 0 | 0 | 8 | M | 2 | ROZPOCET | 0 | 0 | 0 | 0 | 0 | 2 | 0 | 4 | -288173913
104 | M | Pol8 | Záverečná tlaková skúška | ks | 1 |  | 0 |  |  |  | znížená |  | 0 | 0 | 0 | 0 | 0 | 8 | M | 2 | ROZPOCET | 0 | 0 | 0 | 0 | 0 | 2 | 0 | 4 | -2128697053
| D | 23-6 | Odťah vydychovaných zmesí a pohonu nástrojov |  |  |  | 0 | [5 empty] | 0 |  | 0 |  | 0 | 3 | D | 1 | ROZPOCET | [6 empty] | 0
105 | M | Pol104 | Medená trubka 18x1 | m | 20 |  | 0 |  |  |  | znížená |  | 0 | 0 | 0 | 0 | 0 | 8 | M | 2 | ROZPOCET | 0 | 0 | 0 | 0 | 0 | 2 | 0 | 4 | 757753096
106 | M | Pol157 | Tvarovky Cu | kpl | 1 |  | 0 |  |  |  | znížená |  | 0 | 0 | 0 | 0 | 0 | 8 | M | 2 | ROZPOCET | 0 | 0 | 0 | 0 | 0 | 2 | 0 | 4 | 2058109215
107 | M | Pol106 | Ag spájka 45 + pasta | g | 80 |  | 0 |  |  |  | znížená |  | 0 | 0 | 0 | 0 | 0 | 8 | M | 2 | ROZPOCET | 0 | 0 | 0 | 0 | 0 | 2 | 0 | 4 | -1312495060
108 | M | Pol107 | Chránička potrubia, oceľová trubka 31,8x2,6/0,5m | ks | 4 |  | 0 |  |  |  | znížená |  | 0 | 0 | 0 | 0 | 0 | 8 | M | 2 | ROZPOCET | 0 | 0 | 0 | 0 | 0 | 2 | 0 | 4 | -1654069998
109 | M | Pol3 | Ochranný plyn pre spájkovanie Cu trubiek EN7396 | m tr. | 20 |  | 0 |  |  |  | znížená |  | 0 | 0 | 0 | 0 | 0 | 8 | M | 2 | ROZPOCET | 0 | 0 | 0 | 0 | 0 | 2 | 0 | 4 | 600533579
110 | M | Pol4 | Náter /značenie/ potrubia podľa technologického | m tr. | 20 |  | 0 |  |  |  | znížená |  | 0 | 0 | 0 | 0 | 0 | 8 | M | 2 | ROZPOCET | 0 | 0 | 0 | 0 | 0 | 2 | 0 | 4 | -1765941065
111 | M | Pol5 | Prepláchnutie rozvodu dusíkom do DN25 | m tr. | 20 |  | 0 |  |  |  | znížená |  | 0 | 0 | 0 | 0 | 0 | 8 | M | 2 | ROZPOCET | 0 | 0 | 0 | 0 | 0 | 2 | 0 | 4 | -1768653355
| D | 23-7 | Inštalačné komplexy |  |  |  | 0 | [5 empty] | 0 |  | 0 |  | 0 | 3 | D | 1 | ROZPOCET | [6 empty] | 0
112 | M | Pol159 | Lôžková osvetlovacia rampa – pre 1 lôžko | ks | 2 |  | 0 |  |  |  | znížená |  | 0 | 0 | 0 | 0 | 0 | 8 | M | 2 | ROZPOCET | 0 | 0 | 0 | 0 | 0 | 2 | 0 | 4 | -1717670580
113 | M | Pol160 | Lôžková osvetlovacia rampa – pre 2 lôžka | ks | 1 |  | 0 |  |  |  | znížená |  | 0 | 0 | 0 | 0 | 0 | 8 | M | 2 | ROZPOCET | 0 | 0 | 0 | 0 | 0 | 2 | 0 | 4 | 1849821158
114 | M | Pol161 | Lôžková osvetlovacia rampa – pre 2 lôžka | ks | 3 |  | 0 |  |  |  | znížená |  | 0 | 0 | 0 | 0 | 0 | 8 | M | 2 | ROZPOCET | 0 | 0 | 0 | 0 | 0 | 2 | 0 | 4 | 707286176
115 | M | Pol162 | Otočný komplex jednoramenný | ks | 1 |  | 0 |  |  |  | znížená |  | 0 | 0 | 0 | 0 | 0 | 8 | M | 2 | ROZPOCET | 0 | 0 | 0 | 0 | 0 | 2 | 0 | 4 | 1921219297
116 | M | Pol163 | Otočný komplex jednoramenný chirurgický | ks | 2 |  | 0 |  |  |  | znížená |  | 0 | 0 | 0 | 0 | 0 | 8 | M | 2 | ROZPOCET | 0 | 0 | 0 | 0 | 0 | 2 | 0 | 4 | -1071206598
117 | M | Pol158 | Lôžková osvetlovacia rampa – pre 1 lôžko | ks | 3 |  | 0 |  |  |  | znížená |  | 0 | 0 | 0 | 0 | 0 | 8 | M | 2 | ROZPOCET | 0 | 0 | 0 | 0 | 0 | 2 | 0 | 4 | 2021409301
| D | 23-8 | Ventilové krabice |  |  |  | 0 | [5 empty] | 0 |  | 0 |  | 0 | 3 | D | 1 | ROZPOCET | [6 empty] | 0
118 | M | Pol165 | Vent. krabica na omietku - O, T , T8 | ks | 2 |  | 0 |  |  |  | znížená |  | 0 | 0 | 0 | 0 | 0 | 8 | M | 2 | ROZPOCET | 0 | 0 | 0 | 0 | 0 | 2 | 0 | 4 | 494426224
119 | M | Pol164 | Vent. krabica na omietku - O, T | ks | 3 |  | 0 |  |  |  | znížená |  | 0 | 0 | 0 | 0 | 0 | 8 | M | 2 | ROZPOCET | 0 | 0 | 0 | 0 | 0 | 2 | 0 | 4 | -1991519996
| D | 23-9 | Alarmový systém |  |  |  | 0 | [5 empty] | 0 |  | 0 |  | 0 | 3 | D | 1 | ROZPOCET | [6 empty] | 0
120 | M | Pol166 | Signalizačný hlásič klinického alarmu - 2 miesta | ks | 3 |  | 0 |  |  |  | znížená |  | 0 | 0 | 0 | 0 | 0 | 8 | M | 2 | ROZPOCET | 0 | 0 | 0 | 0 | 0 | 2 | 0 | 4 | -1517903003
121 | M | Pol167 | Signalizačný hlásič klinického alarmu - 3 miesta | ks | 2 |  | 0 |  |  |  | znížená |  | 0 | 0 | 0 | 0 | 0 | 8 | M | 2 | ROZPOCET | 0 | 0 | 0 | 0 | 0 | 2 | 0 | 4 | -1956025628
122 | M | Pol168 | Signalizačný hlásič núdzového prevádzkového alarmu | ks | 1 |  | 0 |  |  |  | znížená |  | 0 | 0 | 0 | 0 | 0 | 8 | M | 2 | ROZPOCET | 0 | 0 | 0 | 0 | 0 | 2 | 0 | 4 | -1286698754
| D | 23-91 | Konzoly a príchytný materiál |  |  |  | 0 | [5 empty] | 0 |  | 0 |  | 0 | 3 | D | 1 | ROZPOCET | [6 empty] | 0
123 | M | Pol169 | Dodanie a zhotovenie konzol pre Cu potrubie | kpl | 1 |  | 0 |  |  |  | znížená |  | 0 | 0 | 0 | 0 | 0 | 8 | M | 2 | ROZPOCET | 0 | 0 | 0 | 0 | 0 | 2 | 0 | 4 | 1851667806
| D | 23-92 | Ostatné |  |  |  | 0 | [5 empty] | 0 |  | 0 |  | 0 | 3 | D | 1 | ROZPOCET | [6 empty] | 0
124 | M | Pol170 | Požiarna upchávka | ks | 20 |  | 0 |  |  |  | znížená |  | 0 | 0 | 0 | 0 | 0 | 8 | M | 2 | ROZPOCET | 0 | 0 | 0 | 0 | 0 | 2 | 0 | 4 | -846180490
125 | K | Pol171 | Skúšky a revízie EN7396 | HZS | 16 |  | 0 |  |  |  | znížená |  | 0 | 0 | 0 | 0 | 0 | 4 | K | 2 | ROZPOCET | 0 | 0 | 0 | 0 | 0 | 2 | 0 | 4 | -144582237

## 9 - MaR( pre VZT, OSZ, ZCH)
[9 empty] | >> skryté stĺpce << | [9 empty] | {b77464d1-bf97-4007-b0f6-6893b97b3bc1}
0
| KRYCÍ LIST ROZPOČTU | [8 empty] | v --- nižšie sa nachádzajú doplnkové a pomocné údaje k zostavám --- v | [8 empty] | False
Stavba:
Prestavba objektu interného oddelenia na očné oddelenie
Objekt:
9 - MaR( pre VZT, OSZ, ZCH)
| JKSO: |  |  |  |  | KS:
| Miesto: |  | Nitra, p.č. 4558 |  |  | Dátum: | 28. 12. 2023
| Objednávateľ: |  |  |  |  | IČO:
|  | Fakultná nemocnica Nitra |  |  |  | IČ DPH:
| Zhotoviteľ: |  |  |  |  | IČO: | Vyplň údaj
|  | Vyplň údaj |  |  |  | IČ DPH: | Vyplň údaj
| Projektant: |  |  |  |  | IČO: | 52009262
|  | Projekt design s.r.o. |  |  |  | IČ DPH:
| Spracovateľ: |  |  |  |  | IČO:
IČ DPH:
Poznámka:
| Cena bez DPH | [5 empty] | 0
|  |  | Základ dane |  |  | Sadzba dane | Výška dane
| DPH | základná | 0 |  |  | 20% | 0
|  | znížená | 0 |  |  | 20% | 0
|  | zákl. prenesená | 0 |  |  | 20% | 0
|  | zníž. prenesená | 0 |  |  | 20% | 0
|  | nulová | 0 |  |  | 0% | 0
| Cena s DPH |  |  | v | EUR |  | 0
| Projektant |  |  | Spracovateľ
| Dátum a podpis: |  | Pečiatka | Dátum a podpis: |  |  | Pečiatka
| Objednávateľ |  |  | Zhotoviteľ
| Dátum a podpis: |  | Pečiatka | Dátum a podpis: |  |  | Pečiatka
REKAPITULÁCIA ROZPOČTU
Stavba:
Prestavba objektu interného oddelenia na očné oddelenie
Objekt:
9 - MaR( pre VZT, OSZ, ZCH)
Miesto: |  |  | Nitra, p.č. 4558 |  |  | Dátum: | 28. 12. 2023
Objednávateľ: |  |  | Fakultná nemocnica Nitra |  |  | Projektant: | Projekt design s.r.o.
Zhotoviteľ: |  |  | Vyplň údaj |  |  | Spracovateľ:
Kód dielu - Popis | [6 empty] | Cena celkom [EUR]
Náklady z rozpočtu | [6 empty] | 0 | [12 empty] | -1
| M - Práce a dodávky M | [5 empty] | 0
| 20-M1 - Dispečérske pracovisko | [5 empty] | 0
| 20-M2 - Vzduchotechnika- dodávka a montáž zariadení | [5 empty] | 0
| 20-M3 - Vzduchotechnika- montážny material a práce | [5 empty] | 0
| 20-M4 - Odovzdácia stanica tepla- dodávka a montáž zariadení | [5 empty] | 0
| 20-M5 - Odovzdávacia stanica tepla- montážny materiál a práce | [5 empty] | 0
| 20-M6 - Zdroj chladu- dodávka a montáž zariadení | [5 empty] | 0
| 20-M7. - Zdroj chladu- montážny materiál a práce | [5 empty] | 0
| 20-M8 - Služby spojené s uvedením systému do plnej prevádzky | [5 empty] | 0
ROZPOČET
Stavba:
Prestavba objektu interného oddelenia na očné oddelenie
Objekt:
9 - MaR( pre VZT, OSZ, ZCH)
Miesto: |  |  | Nitra, p.č. 4558 |  |  | Dátum: | 28. 12. 2023
Objednávateľ: |  |  | Fakultná nemocnica Nitra |  |  | Projektant: | Projekt design s.r.o.
Zhotoviteľ: |  |  | Vyplň údaj |  |  | Spracovateľ:
PČ | Typ | Kód | Popis | MJ | Množstvo | J.cena [EUR] | Cena celkom [EUR] | Cenová sústava |  |  | DPH | J. Nh [h] | Nh celkom [h] | J. hmotnosť [t] | Hmotnosť celkom [t] | J. suť [t] | Suť Celkom [t]
Náklady z rozpočtu | [6 empty] | 0 | [5 empty] | 0 |  | 0 |  | 0 |  | D | -1 | [7 empty] | 0
| D | M | Práce a dodávky M |  |  |  | 0 | [5 empty] | 0 |  | 0 |  | 0 | 3 | D | 0 | ROZPOCET | [6 empty] | 0
| D | 20-M1 | Dispečérske pracovisko |  |  |  | 0 | [5 empty] | 0 |  | 0 |  | 0 | 3 | D | 1 | ROZPOCET | [6 empty] | 0
1 | M | PC-DISP | Pracovná stanica pre dispečerské pracovisko + displej + zál.zdroj | ks | 1 |  | 0 |  |  |  | znížená |  | 0 | 0 | 0 | 0 | 0 | 8 | M | 2 | ROZPOCET | 0 | 0 | 0 | 0 | 0 | 2 | 0 | 4 | -1078322077
2 | K | PC-DISP – montáž | Pracovná stanica pre dispečerské pracovisko + displej + zál.zdroj – montáž | ks | 1 |  | 0 |  |  |  | znížená |  | 0 | 0 | 0 | 0 | 0 | 4 | K | 2 | ROZPOCET | 0 | 0 | 0 | 0 | 0 | 2 | 0 | 4 | 715730126
3 | M | Licencia | Licencia pre vizualizačný systém | ks | 1 |  | 0 |  |  |  | znížená |  | 0 | 0 | 0 | 0 | 0 | 8 | M | 2 | ROZPOCET | 0 | 0 | 0 | 0 | 0 | 2 | 0 | 4 | 1508179141
4 | M | SCADA-IO | Konfigurácia a inštalácia vizualizácie na disp. pracovisku | ks | 1 |  | 0 |  |  |  | znížená |  | 0 | 0 | 0 | 0 | 0 | 8 | M | 2 | ROZPOCET | 0 | 0 | 0 | 0 | 0 | 2 | 0 | 4 | 1390572268
| D | 20-M2 | Vzduchotechnika- dodávka a montáž zariadení |  |  |  | 0 | [5 empty] | 0 |  | 0 |  | 0 | 3 | D | 1 | ROZPOCET | [6 empty] | 0
5 | M | ROZVADZAČ MaR RVZT1 | Oceľovo plechová skrina 800x800x210 - komplet bez riadiaceho systému | ks | 1 |  | 0 |  |  |  | znížená |  | 0 | 0 | 0 | 0 | 0 | 8 | M | 2 | ROZPOCET | 0 | 0 | 0 | 0 | 0 | 2 | 0 | 4 | -1849518455
6 | K | ROZVADZAČ MaR RVZT1 | Oceľovo plechová skrina 800x800x210 - komplet bez riadiaceho systému – montáž | ks | 1 |  | 0 |  |  |  | znížená |  | 0 | 0 | 0 | 0 | 0 | 4 | K | 2 | ROZPOCET | 0 | 0 | 0 | 0 | 0 | 2 | 0 | 4 | -662770245
7 | M | ROZVADZAČ MaR RVZT2 | Oceľovo plechová skrina 800x800x210 - komplet bez riadiaceho systému | ks | 1 |  | 0 |  |  |  | znížená |  | 0 | 0 | 0 | 0 | 0 | 8 | M | 2 | ROZPOCET | 0 | 0 | 0 | 0 | 0 | 2 | 0 | 4 | 1969669981
8 | K | ROZVADZAČ MaR RVZT2 | Oceľovo plechová skrina 800x800x210 - komplet bez riadiaceho systému – montáž | ks | 1 |  | 0 |  |  |  | znížená |  | 0 | 0 | 0 | 0 | 0 | 4 | K | 2 | ROZPOCET | 0 | 0 | 0 | 0 | 0 | 2 | 0 | 4 | 1152574561
9 | M | ROZVADZAČ MaR RVZT4 | Oceľovo plechová skrina 800x800x210 - komplet bez riadiaceho systému | ks | 1 |  | 0 |  |  |  | znížená |  | 0 | 0 | 0 | 0 | 0 | 8 | M | 2 | ROZPOCET | 0 | 0 | 0 | 0 | 0 | 2 | 0 | 4 | -845318760
10 | K | ROZVADZAČ MaR RVZT4 | Oceľovo plechová skrina 800x800x210 - komplet bez riadiaceho systému – montáž | ks | 1 |  | 0 |  |  |  | znížená |  | 0 | 0 | 0 | 0 | 0 | 4 | K | 2 | ROZPOCET | 0 | 0 | 0 | 0 | 0 | 2 | 0 | 4 | -1729907556
11 | M | ROZVADZAČ MaR RVZT5 | Oceľovo plechová skrina 800x800x210 - komplet bez riadiaceho systému | ks | 1 |  | 0 |  |  |  | znížená |  | 0 | 0 | 0 | 0 | 0 | 8 | M | 2 | ROZPOCET | 0 | 0 | 0 | 0 | 0 | 2 | 0 | 4 | 1041267296
12 | K | ROZVADZAČ MaR RVZT5 | Oceľovo plechová skrina 800x800x210 - komplet bez riadiaceho systému – montáž | ks | 1 |  | 0 |  |  |  | znížená |  | 0 | 0 | 0 | 0 | 0 | 4 | K | 2 | ROZPOCET | 0 | 0 | 0 | 0 | 0 | 2 | 0 | 4 | 572842404
13 | M | ROZVADZAČ MaR RVZT7 | Oceľovo plechová skrina 800x800x210 - komplet bez riadiaceho systému | ks | 1 |  | 0 |  |  |  | znížená |  | 0 | 0 | 0 | 0 | 0 | 8 | M | 2 | ROZPOCET | 0 | 0 | 0 | 0 | 0 | 2 | 0 | 4 | 907064895
14 | K | ROZVADZAČ MaR RVZT7 | Oceľovo plechová skrina 800x800x210 - komplet bez riadiaceho systému – montáž | ks | 1 |  | 0 |  |  |  | znížená |  | 0 | 0 | 0 | 0 | 0 | 4 | K | 2 | ROZPOCET | 0 | 0 | 0 | 0 | 0 | 2 | 0 | 4 | 1223116455
15 | M | Riadiaci systém | Riadiaca jednotka 16 analógových vstupov, 8 analógových výstupov, 32 digitálnych vstupov/výstupov, RS485 Modbus RTU, Ethernet | ks | 5 |  | 0 |  |  |  | znížená |  | 0 | 0 | 0 | 0 | 0 | 8 | M | 2 | ROZPOCET | 0 | 0 | 0 | 0 | 0 | 2 | 0 | 4 | 1444161116
16 | K | Riadiaci systém – mo | Riadiaca jednotka 16 analógových vstupov, 8 analógových výstupov, 32 digitálnych vstupov/výstupov, RS485 Modbus RTU, Ethernet – montáž | ks | 5 |  | 0 |  |  |  | znížená |  | 0 | 0 | 0 | 0 | 0 | 4 | K | 2 | ROZPOCET | 0 | 0 | 0 | 0 | 0 | 2 | 0 | 4 | -1521622952
17 | M | UPS | Záložný zdroj 230V, 750VA, line interactive | ks | 5 |  | 0 |  |  |  | znížená |  | 0 | 0 | 0 | 0 | 0 | 8 | M | 2 | ROZPOCET | 0 | 0 | 0 | 0 | 0 | 2 | 0 | 4 | 1663919697
18 | K | UPS – montáž | Záložný zdroj 230V, 750VA, line interactive – montáž | ks | 5 |  | 0 |  |  |  | znížená |  | 0 | 0 | 0 | 0 | 0 | 4 | K | 2 | ROZPOCET | 0 | 0 | 0 | 0 | 0 | 2 | 0 | 4 | -1824629672
19 | M | Snímač teploty a vlh | Snímač teploty a vlhkosti do potrubia, displej, 2x0-10V, 24VAC/DC, IP65 | ks | 15 |  | 0 |  |  |  | znížená |  | 0 | 0 | 0 | 0 | 0 | 8 | M | 2 | ROZPOCET | 0 | 0 | 0 | 0 | 0 | 2 | 0 | 4 | 461736233
20 | K | Snímač teploty a vlh | Snímač teploty a vlhkosti do potrubia, displej, 2x0-10V, 24VAC/DC, IP65 – montáž | ks | 15 |  | 0 |  |  |  | znížená |  | 0 | 0 | 0 | 0 | 0 | 4 | K | 2 | ROZPOCET | 0 | 0 | 0 | 0 | 0 | 2 | 0 | 4 | 4652481
21 | M | Snímač teploty | Príložný snímač teploty 0-10V, IP65, -50°C...+100°C | ks | 10 |  | 0 |  |  |  | znížená |  | 0 | 0 | 0 | 0 | 0 | 8 | M | 2 | ROZPOCET | 0 | 0 | 0 | 0 | 0 | 2 | 0 | 4 | 470489494
22 | K | Snímač teploty – mon | Príložný snímač teploty 0-10V, IP65, -50°C...+100°C – montáž | ks | 10 |  | 0 |  |  |  | znížená |  | 0 | 0 | 0 | 0 | 0 | 4 | K | 2 | ROZPOCET | 0 | 0 | 0 | 0 | 0 | 2 | 0 | 4 | 1260660765
23 | M | Spínač tlakovej dife | Spínač tlakovej diferencie | ks | 5 |  | 0 |  |  |  | znížená |  | 0 | 0 | 0 | 0 | 0 | 8 | M | 2 | ROZPOCET | 0 | 0 | 0 | 0 | 0 | 2 | 0 | 4 | -659878463
24 | K | Spínač tlakovej dife | Spínač tlakovej diferencie – montáž | ks | 5 |  | 0 |  |  |  | znížená |  | 0 | 0 | 0 | 0 | 0 | 4 | K | 2 | ROZPOCET | 0 | 0 | 0 | 0 | 0 | 2 | 0 | 4 | -133142896
25 | M | Snímač tlakovej dife | Snímač tlakovej diferencie vzduchu, 0-10V, 24VAC/DC | ks | 5 |  | 0 |  |  |  | znížená |  | 0 | 0 | 0 | 0 | 0 | 8 | M | 2 | ROZPOCET | 0 | 0 | 0 | 0 | 0 | 2 | 0 | 4 | 669779617
26 | K | Snímač tlakovej dife | Snímač tlakovej diferencie vzduchu, 0-10V, 24VAC/DC – montáž | ks | 5 |  | 0 |  |  |  | znížená |  | 0 | 0 | 0 | 0 | 0 | 4 | K | 2 | ROZPOCET | 0 | 0 | 0 | 0 | 0 | 2 | 0 | 4 | 846128834
27 | M | Snímač tlakovej di.1 | Snímač tlakovej diferencie vzduchu, displej, 0-10V, 24VAC/DC | ks | 17 |  | 0 |  |  |  | znížená |  | 0 | 0 | 0 | 0 | 0 | 8 | M | 2 | ROZPOCET | 0 | 0 | 0 | 0 | 0 | 2 | 0 | 4 | -193457351
28 | K | Snímač tlakovej di.1 | Snímač tlakovej diferencie vzduchu, displej, 0-10V, 24VAC/DC – montáž | ks | 17 |  | 0 |  |  |  | znížená |  | 0 | 0 | 0 | 0 | 0 | 4 | K | 2 | ROZPOCET | 0 | 0 | 0 | 0 | 0 | 2 | 0 | 4 | 1508899814
29 | M | Snímač prietoku vzdu | Snímač prietoku vzduchu, displej, 0-10V, 24VAC/DC | ks | 4 |  | 0 |  |  |  | znížená |  | 0 | 0 | 0 | 0 | 0 | 8 | M | 2 | ROZPOCET | 0 | 0 | 0 | 0 | 0 | 2 | 0 | 4 | -620136832
30 | K | Snímač prietoku vzdu | Snímač prietoku vzduchu, displej, 0-10V, 24VAC/DC – montáž | ks | 4 |  | 0 |  |  |  | znížená |  | 0 | 0 | 0 | 0 | 0 | 4 | K | 2 | ROZPOCET | 0 | 0 | 0 | 0 | 0 | 2 | 0 | 4 | 1459120170
31 | M | Hygrostat | Strážca max. vlhkosti do potrubia, nastavitelný 35-100%, kontakt, 24VAC/DC | ks | 2 |  | 0 |  |  |  | znížená |  | 0 | 0 | 0 | 0 | 0 | 8 | M | 2 | ROZPOCET | 0 | 0 | 0 | 0 | 0 | 2 | 0 | 4 | 451628021
32 | K | Hygrostat – montáž | Strážca max. vlhkosti do potrubia, nastavitelný 35-100%, kontakt, 24VAC/DC – montáž | ks | 2 |  | 0 |  |  |  | znížená |  | 0 | 0 | 0 | 0 | 0 | 4 | K | 2 | ROZPOCET | 0 | 0 | 0 | 0 | 0 | 2 | 0 | 4 | -47251097
33 | M | Termostat | Protimrazový termostat s kapilárou 6m, kontakt | ks | 5 |  | 0 |  |  |  | znížená |  | 0 | 0 | 0 | 0 | 0 | 8 | M | 2 | ROZPOCET | 0 | 0 | 0 | 0 | 0 | 2 | 0 | 4 | -1894254318
34 | K | Termostat – montáž | Protimrazový termostat s kapilárou 6m, kontakt – montáž | ks | 5 |  | 0 |  |  |  | znížená |  | 0 | 0 | 0 | 0 | 0 | 4 | K | 2 | ROZPOCET | 0 | 0 | 0 | 0 | 0 | 2 | 0 | 4 | 1908090687
35 | M | Servopohon klapky | Servopohon vzduch.klapky, 10Nm,0-10V., 24VACDC | ks | 5 |  | 0 |  |  |  | znížená |  | 0 | 0 | 0 | 0 | 0 | 8 | M | 2 | ROZPOCET | 0 | 0 | 0 | 0 | 0 | 2 | 0 | 4 | 365300564
36 | K | Servopohon klapky – | Servopohon vzduch.klapky, 10Nm,0-10V., 24VACDC – montáž | ks | 5 |  | 0 |  |  |  | znížená |  | 0 | 0 | 0 | 0 | 0 | 4 | K | 2 | ROZPOCET | 0 | 0 | 0 | 0 | 0 | 2 | 0 | 4 | -444675177
37 | M | Servopohon klapky.1 | Servopohon vzduch.klapky, 10Nm, otv./zatv., 24VACDC | ks | 10 |  | 0 |  |  |  | znížená |  | 0 | 0 | 0 | 0 | 0 | 8 | M | 2 | ROZPOCET | 0 | 0 | 0 | 0 | 0 | 2 | 0 | 4 | 1663693268
38 | K | Servopohon klapky .1 | Servopohon vzduch.klapky, 10Nm, otv./zatv., 24VACDC – montáž | ks | 10 |  | 0 |  |  |  | znížená |  | 0 | 0 | 0 | 0 | 0 | 4 | K | 2 | ROZPOCET | 0 | 0 | 0 | 0 | 0 | 2 | 0 | 4 | 802404857
39 | M | Servopohon ventilu | Servopohon trojcestného ventilu, 10Nm,0-10V., 24VACDC | ks | 5 |  | 0 |  |  |  | znížená |  | 0 | 0 | 0 | 0 | 0 | 8 | M | 2 | ROZPOCET | 0 | 0 | 0 | 0 | 0 | 2 | 0 | 4 | -1907366067
40 | K | Servopohon ventilu – | Servopohon trojcestného ventilu, 10Nm,0-10V., 24VACDC – montáž | ks | 5 |  | 0 |  |  |  | znížená |  | 0 | 0 | 0 | 0 | 0 | 4 | K | 2 | ROZPOCET | 0 | 0 | 0 | 0 | 0 | 2 | 0 | 4 | 1484893174
41 | M | PAT-FTP-2m | Patch kábel FTP, 2m | ks | 5 |  | 0 |  |  |  | znížená |  | 0 | 0 | 0 | 0 | 0 | 8 | M | 2 | ROZPOCET | 0 | 0 | 0 | 0 | 0 | 2 | 0 | 4 | 1865270357
42 | K | PAT-FTP-2m – montáž | Patch kábel FTP, 2m – montáž | ks | 5 |  | 0 |  |  |  | znížená |  | 0 | 0 | 0 | 0 | 0 | 4 | K | 2 | ROZPOCET | 0 | 0 | 0 | 0 | 0 | 2 | 0 | 4 | -916272888
| D | 20-M3 | Vzduchotechnika- montážny material a práce |  |  |  | 0 | [5 empty] | 0 |  | 0 |  | 0 | 3 | D | 1 | ROZPOCET | [6 empty] | 0
43 | K | ROZVADZAČ MaR – mont | Výroba rozvádzača MaR – montáž | ks | 5 |  | 0 |  |  |  | znížená |  | 0 | 0 | 0 | 0 | 0 | 4 | K | 2 | ROZPOCET | 0 | 0 | 0 | 0 | 0 | 2 | 0 | 4 | 1912021807
44 | M | PODST | Kovový podstavec / konzoly pre rozvádzač | ks | 5 |  | 0 |  |  |  | znížená |  | 0 | 0 | 0 | 0 | 0 | 8 | M | 2 | ROZPOCET | 0 | 0 | 0 | 0 | 0 | 2 | 0 | 4 | 287351937
45 | K | PODST – montáž | Kovový podstavec / konzoly pre rozvádzač – montáž | ks | 5 |  | 0 |  |  |  | znížená |  | 0 | 0 | 0 | 0 | 0 | 4 | K | 2 | ROZPOCET | 0 | 0 | 0 | 0 | 0 | 2 | 0 | 4 | 188805155
46 | M | HFIRM 20 | Rúrka ohybná 20mm, 320N | m | 150 |  | 0 |  |  |  | znížená |  | 0 | 0 | 0 | 0 | 0 | 8 | M | 2 | ROZPOCET | 0 | 0 | 0 | 0 | 0 | 2 | 0 | 4 | -2043471690
47 | K | HFIRM 20 – montáž | Rúrka ohybná 20mm, 320N – montáž | m | 150 |  | 0 |  |  |  | znížená |  | 0 | 0 | 0 | 0 | 0 | 4 | K | 2 | ROZPOCET | 0 | 0 | 0 | 0 | 0 | 2 | 0 | 4 | -1368231122
48 | M | HFCL 20 | Príchytka 20mm | ks | 200 |  | 0 |  |  |  | znížená |  | 0 | 0 | 0 | 0 | 0 | 8 | M | 2 | ROZPOCET | 0 | 0 | 0 | 0 | 0 | 2 | 0 | 4 | -1006546919
49 | K | HFCL 20 – montáž | Príchytka 20mm – montáž | ks | 200 |  | 0 |  |  |  | znížená |  | 0 | 0 | 0 | 0 | 0 | 4 | K | 2 | ROZPOCET | 0 | 0 | 0 | 0 | 0 | 2 | 0 | 4 | 848101929
50 | M | KABEL FTP CAT6.A | Systémový dátový kábel FTP CAT6A | m | 300 |  | 0 |  |  |  | znížená |  | 0 | 0 | 0 | 0 | 0 | 8 | M | 2 | ROZPOCET | 0 | 0 | 0 | 0 | 0 | 2 | 0 | 4 | 1388295167
51 | K | KABEL FTP CAT6.A – m | Systémový dátový kábel FTP CAT6A – montáž | m | 300 |  | 0 |  |  |  | znížená |  | 0 | 0 | 0 | 0 | 0 | 4 | K | 2 | ROZPOCET | 0 | 0 | 0 | 0 | 0 | 2 | 0 | 4 | -1789156476
52 | M | Pol96 | Kovový káblový žlab 125/50 + podpera | m | 25 |  | 0 |  |  |  | znížená |  | 0 | 0 | 0 | 0 | 0 | 8 | M | 2 | ROZPOCET | 0 | 0 | 0 | 0 | 0 | 2 | 0 | 4 | -1300854515
53 | M | Pol97 | Kovový káblový žlab 125/50 + podpera – montáž | m | 25 |  | 0 |  |  |  | znížená |  | 0 | 0 | 0 | 0 | 0 | 8 | M | 2 | ROZPOCET | 0 | 0 | 0 | 0 | 0 | 2 | 0 | 4 | 24573641
54 | M | Kabel | J-Y(st)Y 2x2x0,8 | m | 600 |  | 0 |  |  |  | znížená |  | 0 | 0 | 0 | 0 | 0 | 8 | M | 2 | ROZPOCET | 0 | 0 | 0 | 0 | 0 | 2 | 0 | 4 | -1470190686
55 | K | Kabel – montáž | J-Y(st)Y 2x2x0,8 – montáž | m | 600 |  | 0 |  |  |  | znížená |  | 0 | 0 | 0 | 0 | 0 | 4 | K | 2 | ROZPOCET | 0 | 0 | 0 | 0 | 0 | 2 | 0 | 4 | -307930562
56 | M | Kabel.1 | J-Y(st)Y 4x2x0,8 | m | 192 |  | 0 |  |  |  | znížená |  | 0 | 0 | 0 | 0 | 0 | 8 | M | 2 | ROZPOCET | 0 | 0 | 0 | 0 | 0 | 2 | 0 | 4 | 620109028
57 | K | Kabel – montáž.1 | J-Y(st)Y 4x2x0,8 – montáž | m | 192 |  | 0 |  |  |  | znížená |  | 0 | 0 | 0 | 0 | 0 | 4 | K | 2 | ROZPOCET | 0 | 0 | 0 | 0 | 0 | 2 | 0 | 4 | 772686823
58 | M | Kabel.2 | CYKY-J 3x1,5 | m | 88 |  | 0 |  |  |  | znížená |  | 0 | 0 | 0 | 0 | 0 | 8 | M | 2 | ROZPOCET | 0 | 0 | 0 | 0 | 0 | 2 | 0 | 4 | -1373334330
59 | K | Kabel – montáž.2 | CYKY-J 3x1,5 – montáž | m | 88 |  | 0 |  |  |  | znížená |  | 0 | 0 | 0 | 0 | 0 | 4 | K | 2 | ROZPOCET | 0 | 0 | 0 | 0 | 0 | 2 | 0 | 4 | 1469323710
60 | M | Kabel.3 | CYKY-J 5x1,5 | m | 32 |  | 0 |  |  |  | znížená |  | 0 | 0 | 0 | 0 | 0 | 8 | M | 2 | ROZPOCET | 0 | 0 | 0 | 0 | 0 | 2 | 0 | 4 | 845154144
61 | K | Kabel – montáž.3 | CYKY-J 5x1,5 – montáž | m | 32 |  | 0 |  |  |  | znížená |  | 0 | 0 | 0 | 0 | 0 | 4 | K | 2 | ROZPOCET | 0 | 0 | 0 | 0 | 0 | 2 | 0 | 4 | 1097530747
62 | M | Kabel.4 | J-H(ST)H 1x2x0,8 | m | 264 |  | 0 |  |  |  | znížená |  | 0 | 0 | 0 | 0 | 0 | 8 | M | 2 | ROZPOCET | 0 | 0 | 0 | 0 | 0 | 2 | 0 | 4 | 302953683
63 | K | Kabel – montáž.4 | J-H(ST)H 1x2x0,8 – montáž | m | 264 |  | 0 |  |  |  | znížená |  | 0 | 0 | 0 | 0 | 0 | 4 | K | 2 | ROZPOCET | 0 | 0 | 0 | 0 | 0 | 2 | 0 | 4 | -1223710239
64 | M | Pol98 | Označenie káblov - štítky | ks | 300 |  | 0 |  |  |  | znížená |  | 0 | 0 | 0 | 0 | 0 | 8 | M | 2 | ROZPOCET | 0 | 0 | 0 | 0 | 0 | 2 | 0 | 4 | -2067794294
65 | K | Pol99 | Označenie káblov - štítky – montáž | ks | 300 |  | 0 |  |  |  | znížená |  | 0 | 0 | 0 | 0 | 0 | 4 | K | 2 | ROZPOCET | 0 | 0 | 0 | 0 | 0 | 2 | 0 | 4 | -1385013281
66 | K | Pol100 | úprava konca vodiča do 2,5mm – montáž | ks | 300 |  | 0 |  |  |  | znížená |  | 0 | 0 | 0 | 0 | 0 | 4 | K | 2 | ROZPOCET | 0 | 0 | 0 | 0 | 0 | 2 | 0 | 4 | -1304626392
67 | M | Pol101 | pomocný montážny materiál 5% z ceny inštal. Materiálu | % |  |  | 0 |  |  |  | znížená |  | 0 | 0 | 0 | 0 | 0 | 8 | M | 2 | ROZPOCET | 0 | 0 | 0 | 0 | 0 | 2 | 0 | 4 | 1595031625
| D | 20-M4 | Odovzdácia stanica tepla- dodávka a montáž zariadení |  |  |  | 0 | [5 empty] | 0 |  | 0 |  | 0 | 3 | D | 1 | ROZPOCET | [6 empty] | 0
68 | M | ROZVADZAČ MaR RMDT1 | Oceľovo plechová skrina 2000x800x300 - komplet bez riadiaceho systému | ks | 1 |  | 0 |  |  |  | znížená |  | 0 | 0 | 0 | 0 | 0 | 8 | M | 2 | ROZPOCET | 0 | 0 | 0 | 0 | 0 | 2 | 0 | 4 | -1559552714
69 | K | ROZVADZAČ MaR RMDT1 | Oceľovo plechová skrina 2000x800x300 - komplet bez riadiaceho systému – montáž | ks | 1 |  | 0 |  |  |  | znížená |  | 0 | 0 | 0 | 0 | 0 | 4 | K | 2 | ROZPOCET | 0 | 0 | 0 | 0 | 0 | 2 | 0 | 4 | 1323579299
70 | M | Riadiaci systém | Riadiaca jednotka 16 analógových vstupov, 8 analógových výstupov, 32 digitálnych vstupov/výstupov, RS485 Modbus RTU, Ethernet | ks | 1 |  | 0 |  |  |  | znížená |  | 0 | 0 | 0 | 0 | 0 | 8 | M | 2 | ROZPOCET | 0 | 0 | 0 | 0 | 0 | 2 | 0 | 4 | 1360254748
71 | K | Riadiaci systém – mo | Riadiaca jednotka 16 analógových vstupov, 8 analógových výstupov, 32 digitálnych vstupov/výstupov, RS485 Modbus RTU, Ethernet – montáž | ks | 1 |  | 0 |  |  |  | znížená |  | 0 | 0 | 0 | 0 | 0 | 4 | K | 2 | ROZPOCET | 0 | 0 | 0 | 0 | 0 | 2 | 0 | 4 | 1660841809
72 | M | Riadiaci systém.1 | Riadiaca jednotka 16 analógových vstupov, 4 analógových výstupov, 16 digitálnych vstupov/výstupov, RS485 Modbus RTU, Ethernet | ks | 1 |  | 0 |  |  |  | znížená |  | 0 | 0 | 0 | 0 | 0 | 8 | M | 2 | ROZPOCET | 0 | 0 | 0 | 0 | 0 | 2 | 0 | 4 | -1755671652
73 | K | Riadiaci systém – .1 | Riadiaca jednotka 16 analógových vstupov, 4 analógových výstupov, 16 digitálnych vstupov/výstupov, RS485 Modbus RTU, Ethernet – montáž | ks | 1 |  | 0 |  |  |  | znížená |  | 0 | 0 | 0 | 0 | 0 | 4 | K | 2 | ROZPOCET | 0 | 0 | 0 | 0 | 0 | 2 | 0 | 4 | -463452408
74 | M | UPS | Záložný zdroj 230V, 750VA, line interactive | ks | 1 |  | 0 |  |  |  | znížená |  | 0 | 0 | 0 | 0 | 0 | 8 | M | 2 | ROZPOCET | 0 | 0 | 0 | 0 | 0 | 2 | 0 | 4 | -527303904
75 | K | UPS – montáž | Záložný zdroj 230V, 750VA, line interactive – montáž | ks | 1 |  | 0 |  |  |  | znížená |  | 0 | 0 | 0 | 0 | 0 | 4 | K | 2 | ROZPOCET | 0 | 0 | 0 | 0 | 0 | 2 | 0 | 4 | -1114985553
76 | M | Snímač teploty.1 | Príložný snímač teploty NTC20k, IP65, -30°C...+110°C | ks | 3 |  | 0 |  |  |  | znížená |  | 0 | 0 | 0 | 0 | 0 | 8 | M | 2 | ROZPOCET | 0 | 0 | 0 | 0 | 0 | 2 | 0 | 4 | -1960426295
77 | K | Snímač teploty – m.1 | Príložný snímač teploty NTC20k, IP65, -30°C...+110°C – montáž | ks | 3 |  | 0 |  |  |  | znížená |  | 0 | 0 | 0 | 0 | 0 | 4 | K | 2 | ROZPOCET | 0 | 0 | 0 | 0 | 0 | 2 | 0 | 4 | 1607073165
78 | M | Snímač teploty ponor | Snímač teploty ponorný s jímkou 100mm, -30°C….110°C | ks | 1 |  | 0 |  |  |  | znížená |  | 0 | 0 | 0 | 0 | 0 | 8 | M | 2 | ROZPOCET | 0 | 0 | 0 | 0 | 0 | 2 | 0 | 4 | 160077473
79 | K | Snímač teploty ponor | Snímač teploty ponorný s jímkou 100mm, -30°C….110°C – montáž | ks | 1 |  | 0 |  |  |  | znížená |  | 0 | 0 | 0 | 0 | 0 | 4 | K | 2 | ROZPOCET | 0 | 0 | 0 | 0 | 0 | 2 | 0 | 4 | 615853166
80 | M | Termostat príložný | Termostat príložný | ks | 1 |  | 0 |  |  |  | znížená |  | 0 | 0 | 0 | 0 | 0 | 8 | M | 2 | ROZPOCET | 0 | 0 | 0 | 0 | 0 | 2 | 0 | 4 | -1131299068
81 | K | Termostat príložný – | Termostat príložný – montáž | ks | 1 |  | 0 |  |  |  | znížená |  | 0 | 0 | 0 | 0 | 0 | 4 | K | 2 | ROZPOCET | 0 | 0 | 0 | 0 | 0 | 2 | 0 | 4 | -2100919180
82 | M | Snímač tlaku | DLF6/V 0-6 BAR G ½" | ks | 1 |  | 0 |  |  |  | znížená |  | 0 | 0 | 0 | 0 | 0 | 8 | M | 2 | ROZPOCET | 0 | 0 | 0 | 0 | 0 | 2 | 0 | 4 | 926389149
83 | K | Snímač tlaku – montá | Snímač tlaku – montáž | ks | 1 |  | 0 |  |  |  | znížená |  | 0 | 0 | 0 | 0 | 0 | 4 | K | 2 | ROZPOCET | 0 | 0 | 0 | 0 | 0 | 2 | 0 | 4 | 622181067
| D | 20-M5 | Odovzdávacia stanica tepla- montážny materiál a práce |  |  |  | 0 | [5 empty] | 0 |  | 0 |  | 0 | 3 | D | 1 | ROZPOCET | [6 empty] | 0
84 | K | ROZVADZAČ MaR – .1 | Výroba rozvádzača MaR – montáž | ks | 1 |  | 0 |  |  |  | znížená |  | 0 | 0 | 0 | 0 | 0 | 4 | K | 2 | ROZPOCET | 0 | 0 | 0 | 0 | 0 | 2 | 0 | 4 | 23811594
85 | M | PATCH-CAT6-5M | Patch kabel CAT6a S-FTP, RJ45-RJ45, AWG 26/ 7 5m, žltá | ks | 2 |  | 0 |  |  |  | znížená |  | 0 | 0 | 0 | 0 | 0 | 8 | M | 2 | ROZPOCET | 0 | 0 | 0 | 0 | 0 | 2 | 0 | 4 | 2067037293
86 | K | PATCH-CAT6-5M – mont | Patch kabel CAT6a S-FTP, RJ45-RJ45, AWG 26/ 7 5m, žltá – montáž | ks | 2 |  | 0 |  |  |  | znížená |  | 0 | 0 | 0 | 0 | 0 | 4 | K | 2 | ROZPOCET | 0 | 0 | 0 | 0 | 0 | 2 | 0 | 4 | -245059506
87 | M | HFIRM 20 | Rúrka ohybná 20mm, 320N | m | 100 |  | 0 |  |  |  | znížená |  | 0 | 0 | 0 | 0 | 0 | 8 | M | 2 | ROZPOCET | 0 | 0 | 0 | 0 | 0 | 2 | 0 | 4 | 1373292537
88 | K | HFIRM 20 – montáž | Rúrka ohybná 20mm, 320N – montáž | m | 100 |  | 0 |  |  |  | znížená |  | 0 | 0 | 0 | 0 | 0 | 4 | K | 2 | ROZPOCET | 0 | 0 | 0 | 0 | 0 | 2 | 0 | 4 | -610324806
89 | M | HFCL 20 | Príchytka 20mm | ks | 200 |  | 0 |  |  |  | znížená |  | 0 | 0 | 0 | 0 | 0 | 8 | M | 2 | ROZPOCET | 0 | 0 | 0 | 0 | 0 | 2 | 0 | 4 | -2118822992
90 | K | HFCL 20 – montáž | Príchytka 20mm – montáž | ks | 200 |  | 0 |  |  |  | znížená |  | 0 | 0 | 0 | 0 | 0 | 4 | K | 2 | ROZPOCET | 0 | 0 | 0 | 0 | 0 | 2 | 0 | 4 | -424018438
91 | M | Pol96 | Kovový káblový žlab 125/50 + podpera | m | 12 |  | 0 |  |  |  | znížená |  | 0 | 0 | 0 | 0 | 0 | 8 | M | 2 | ROZPOCET | 0 | 0 | 0 | 0 | 0 | 2 | 0 | 4 | -1143359704
92 | M | Pol97 | Kovový káblový žlab 125/50 + podpera – montáž | m | 12 |  | 0 |  |  |  | znížená |  | 0 | 0 | 0 | 0 | 0 | 8 | M | 2 | ROZPOCET | 0 | 0 | 0 | 0 | 0 | 2 | 0 | 4 | 2051730163
93 | M | Kabel.5 | J-Y(st)Y 2x2x0,8 | m | 140 |  | 0 |  |  |  | znížená |  | 0 | 0 | 0 | 0 | 0 | 8 | M | 2 | ROZPOCET | 0 | 0 | 0 | 0 | 0 | 2 | 0 | 4 | -1794807653
94 | K | Kabel – montáž | J-Y(st)Y 2x2x0,8 – montáž | m | 140 |  | 0 |  |  |  | znížená |  | 0 | 0 | 0 | 0 | 0 | 4 | K | 2 | ROZPOCET | 0 | 0 | 0 | 0 | 0 | 2 | 0 | 4 | 131455318
95 | M | Kabel.1 | J-Y(st)Y 4x2x0,8 | m | 81 |  | 0 |  |  |  | znížená |  | 0 | 0 | 0 | 0 | 0 | 8 | M | 2 | ROZPOCET | 0 | 0 | 0 | 0 | 0 | 2 | 0 | 4 | 67484191
96 | K | Kabel – montáž.1 | J-Y(st)Y 4x2x0,8 – montáž | m | 81 |  | 0 |  |  |  | znížená |  | 0 | 0 | 0 | 0 | 0 | 4 | K | 2 | ROZPOCET | 0 | 0 | 0 | 0 | 0 | 2 | 0 | 4 | -1600880422
97 | M | Kabel.2 | CYKY-J 3x1,5 | m | 81 |  | 0 |  |  |  | znížená |  | 0 | 0 | 0 | 0 | 0 | 8 | M | 2 | ROZPOCET | 0 | 0 | 0 | 0 | 0 | 2 | 0 | 4 | 62669215
98 | K | Kabel – montáž.2 | CYKY-J 3x1,5 – montáž | m | 81 |  | 0 |  |  |  | znížená |  | 0 | 0 | 0 | 0 | 0 | 4 | K | 2 | ROZPOCET | 0 | 0 | 0 | 0 | 0 | 2 | 0 | 4 | 1812137569
99 | M | Pol98 | Označenie káblov - štítky | ks | 60 |  | 0 |  |  |  | znížená |  | 0 | 0 | 0 | 0 | 0 | 8 | M | 2 | ROZPOCET | 0 | 0 | 0 | 0 | 0 | 2 | 0 | 4 | -2018542938
100 | K | Pol102 | Označenie káblov - štítky – montáž | ks | 60 |  | 0 |  |  |  | znížená |  | 0 | 0 | 0 | 0 | 0 | 4 | K | 2 | ROZPOCET | 0 | 0 | 0 | 0 | 0 | 2 | 0 | 4 | 1612308421
101 | K | Pol172 | úprava konca vodiča do 2,5mm – montáž | ks | 60 |  | 0 |  |  |  | znížená |  | 0 | 0 | 0 | 0 | 0 | 4 | K | 2 | ROZPOCET | 0 | 0 | 0 | 0 | 0 | 2 | 0 | 4 | -480834870
102 | M | Pol173 | pomocný montážny materiál 5% z ceny inštal. Materiálu | % |  |  | 0 |  |  |  | znížená |  | 0 | 0 | 0 | 0 | 0 | 8 | M | 2 | ROZPOCET | 0 | 0 | 0 | 0 | 0 | 2 | 0 | 4 | 2093301749
| D | 20-M6 | Zdroj chladu- dodávka a montáž zariadení |  |  |  | 0 | [5 empty] | 0 |  | 0 |  | 0 | 3 | D | 1 | ROZPOCET | [6 empty] | 0
103 | M | ROZVADZAČ MaR RMDT2 | Oceľovo plechová skrina 800x1000x210 - komplet bez riadiaceho systému | ks | 1 |  | 0 |  |  |  | znížená |  | 0 | 0 | 0 | 0 | 0 | 8 | M | 2 | ROZPOCET | 0 | 0 | 0 | 0 | 0 | 2 | 0 | 4 | 176676634
104 | K | ROZVADZAČ MaR RMDT2 | Oceľovo plechová skrina 800x800x210 - komplet bez riadiaceho systému – montáž | ks | 1 |  | 0 |  |  |  | znížená |  | 0 | 0 | 0 | 0 | 0 | 4 | K | 2 | ROZPOCET | 0 | 0 | 0 | 0 | 0 | 2 | 0 | 4 | -2020090487
105 | M | Riadiaci systém.2 | Riadiaca jednotka 8 analógových vstupov, 4 analógových výstupov, 16 digitálnych vstupov/výstupov, RS485 Modbus RTU, Ethernet | ks | 1 |  | 0 |  |  |  | znížená |  | 0 | 0 | 0 | 0 | 0 | 8 | M | 2 | ROZPOCET | 0 | 0 | 0 | 0 | 0 | 2 | 0 | 4 | 1388410984
106 | K | Riadiaci systém – .2 | Riadiaca jednotka 8 analógových vstupov, 4 analógových výstupov, 16 digitálnych vstupov/výstupov, RS485 Modbus RTU, Ethernet – montáž | ks | 1 |  | 0 |  |  |  | znížená |  | 0 | 0 | 0 | 0 | 0 | 4 | K | 2 | ROZPOCET | 0 | 0 | 0 | 0 | 0 | 2 | 0 | 4 | -1893458941
107 | M | UPS | Záložný zdroj 230V, 750VA, line interactive | ks | 1 |  | 0 |  |  |  | znížená |  | 0 | 0 | 0 | 0 | 0 | 8 | M | 2 | ROZPOCET | 0 | 0 | 0 | 0 | 0 | 2 | 0 | 4 | -786260531
108 | K | UPS – montáž | Záložný zdroj 230V, 750VA, line interactive – montáž | ks | 1 |  | 0 |  |  |  | znížená |  | 0 | 0 | 0 | 0 | 0 | 4 | K | 2 | ROZPOCET | 0 | 0 | 0 | 0 | 0 | 2 | 0 | 4 | -1270245334
109 | M | Snímač teploty.1 | Príložný snímač teploty NTC20k, IP65, -30°C...+110°C | ks | 4 |  | 0 |  |  |  | znížená |  | 0 | 0 | 0 | 0 | 0 | 8 | M | 2 | ROZPOCET | 0 | 0 | 0 | 0 | 0 | 2 | 0 | 4 | -1773814123
110 | K | Snímač teploty – m.1 | Príložný snímač teploty NTC20k, IP65, -30°C...+110°C – montáž | ks | 4 |  | 0 |  |  |  | znížená |  | 0 | 0 | 0 | 0 | 0 | 4 | K | 2 | ROZPOCET | 0 | 0 | 0 | 0 | 0 | 2 | 0 | 4 | -1104794650
111 | M | Snímač tlaku | DLF6/V 0-6 BAR G ½" | ks | 2 |  | 0 |  |  |  | znížená |  | 0 | 0 | 0 | 0 | 0 | 8 | M | 2 | ROZPOCET | 0 | 0 | 0 | 0 | 0 | 2 | 0 | 4 | 1230108982
112 | K | Snímač tlaku – montá | Snímač tlaku – montáž | ks | 2 |  | 0 |  |  |  | znížená |  | 0 | 0 | 0 | 0 | 0 | 4 | K | 2 | ROZPOCET | 0 | 0 | 0 | 0 | 0 | 2 | 0 | 4 | 1147720314
| D | 20-M7. | Zdroj chladu- montážny materiál a práce |  |  |  | 0 | [5 empty] | 0 |  | 0 |  | 0 | 3 | D | 1 | ROZPOCET | [6 empty] | 0
113 | K | ROZVADZAČ MaR – .2 | Výroba rozvádzača MaR – montáž | ks | 1 |  | 0 |  |  |  | znížená |  | 0 | 0 | 0 | 0 | 0 | 4 | K | 2 | ROZPOCET | 0 | 0 | 0 | 0 | 0 | 2 | 0 | 4 | -111767821
114 | M | HFIRM 20 | Rúrka ohybná 20mm, 320N | m | 100 |  | 0 |  |  |  | znížená |  | 0 | 0 | 0 | 0 | 0 | 8 | M | 2 | ROZPOCET | 0 | 0 | 0 | 0 | 0 | 2 | 0 | 4 | -1486158677
115 | K | HFIRM 20 – montáž | Rúrka ohybná 20mm, 320N – montáž | m | 100 |  | 0 |  |  |  | znížená |  | 0 | 0 | 0 | 0 | 0 | 4 | K | 2 | ROZPOCET | 0 | 0 | 0 | 0 | 0 | 2 | 0 | 4 | 998600771
116 | M | HFCL 20 | Príchytka 20mm | ks | 50 |  | 0 |  |  |  | znížená |  | 0 | 0 | 0 | 0 | 0 | 8 | M | 2 | ROZPOCET | 0 | 0 | 0 | 0 | 0 | 2 | 0 | 4 | -356372320
117 | K | HFCL 20 – montáž | Príchytka 20mm – montáž | ks | 50 |  | 0 |  |  |  | znížená |  | 0 | 0 | 0 | 0 | 0 | 4 | K | 2 | ROZPOCET | 0 | 0 | 0 | 0 | 0 | 2 | 0 | 4 | 301622101
118 | M | KABEL FTP CAT6.A.1 | Systémový dátový kábe FTP CAT6A | m | 60 |  | 0 |  |  |  | znížená |  | 0 | 0 | 0 | 0 | 0 | 8 | M | 2 | ROZPOCET | 0 | 0 | 0 | 0 | 0 | 2 | 0 | 4 | -1128489375
119 | K | KABEL FTP CAT6.A –.1 | Systémový dátový kábe FTP CAT6A – montáž | m | 60 |  | 0 |  |  |  | znížená |  | 0 | 0 | 0 | 0 | 0 | 4 | K | 2 | ROZPOCET | 0 | 0 | 0 | 0 | 0 | 2 | 0 | 4 | -1069142754
120 | M | Pol96 | Kovový káblový žlab 125/50 + podpera | m | 5 |  | 0 |  |  |  | znížená |  | 0 | 0 | 0 | 0 | 0 | 8 | M | 2 | ROZPOCET | 0 | 0 | 0 | 0 | 0 | 2 | 0 | 4 | 552627185
121 | K | Pol174 | Kovový káblový žlab 125/50 + podpera – montáž | m | 5 |  | 0 |  |  |  | znížená |  | 0 | 0 | 0 | 0 | 0 | 4 | K | 2 | ROZPOCET | 0 | 0 | 0 | 0 | 0 | 2 | 0 | 4 | 364413311
122 | M | Kabel.6 | J-Y(st)Y 2x2x0,8 | m | 324 |  | 0 |  |  |  | znížená |  | 0 | 0 | 0 | 0 | 0 | 8 | M | 2 | ROZPOCET | 0 | 0 | 0 | 0 | 0 | 2 | 0 | 4 | -1563087809
123 | K | Kabel – montáž | J-Y(st)Y 2x2x0,8 – montáž | m | 324 |  | 0 |  |  |  | znížená |  | 0 | 0 | 0 | 0 | 0 | 4 | K | 2 | ROZPOCET | 0 | 0 | 0 | 0 | 0 | 2 | 0 | 4 | -2100367781
124 | M | Kabel.1 | J-Y(st)Y 4x2x0,8 | m | 141 |  | 0 |  |  |  | znížená |  | 0 | 0 | 0 | 0 | 0 | 8 | M | 2 | ROZPOCET | 0 | 0 | 0 | 0 | 0 | 2 | 0 | 4 | -1762885907
125 | K | Kabel – montáž.1 | J-Y(st)Y 4x2x0,8 – montáž | m | 141 |  | 0 |  |  |  | znížená |  | 0 | 0 | 0 | 0 | 0 | 4 | K | 2 | ROZPOCET | 0 | 0 | 0 | 0 | 0 | 2 | 0 | 4 | -412578017
126 | M | Kabel.3.1 | CYKY-J 5x1,5 | m | 87 |  | 0 |  |  |  | znížená |  | 0 | 0 | 0 | 0 | 0 | 8 | M | 2 | ROZPOCET | 0 | 0 | 0 | 0 | 0 | 2 | 0 | 4 | -1365931659
127 | K | Kabel – montáž.3.1 | CYKY-J 5x1,5 – montáž | m | 87 |  | 0 |  |  |  | znížená |  | 0 | 0 | 0 | 0 | 0 | 4 | K | 2 | ROZPOCET | 0 | 0 | 0 | 0 | 0 | 2 | 0 | 4 | 1524567397
128 | M | Pol98 | Označenie káblov - štítky | ks | 25 |  | 0 |  |  |  | znížená |  | 0 | 0 | 0 | 0 | 0 | 8 | M | 2 | ROZPOCET | 0 | 0 | 0 | 0 | 0 | 2 | 0 | 4 | 85476527
129 | K | Pol175 | Označenie káblov - štítky – montáž | ks | 25 |  | 0 |  |  |  | znížená |  | 0 | 0 | 0 | 0 | 0 | 4 | K | 2 | ROZPOCET | 0 | 0 | 0 | 0 | 0 | 2 | 0 | 4 | -1582256738
130 | K | Pol176 | úprava konca vodiča do 2,5mm – montáž | ks | 25 |  | 0 |  |  |  | znížená |  | 0 | 0 | 0 | 0 | 0 | 4 | K | 2 | ROZPOCET | 0 | 0 | 0 | 0 | 0 | 2 | 0 | 4 | -425618709
131 | M | Pol177 | pomocný montážny materiál 5% z ceny inštal. Materiálu | % |  |  | 0 |  |  |  | znížená |  | 0 | 0 | 0 | 0 | 0 | 8 | M | 2 | ROZPOCET | 0 | 0 | 0 | 0 | 0 | 2 | 0 | 4 | -947251334
| D | 20-M8 | Služby spojené s uvedením systému do plnej prevádzky |  |  |  | 0 | [5 empty] | 0 |  | 0 |  | 0 | 3 | D | 1 | ROZPOCET | [6 empty] | 0
132 | K | Pol178 | Vypracovanie programu skúšok Prevádzkových súborov | hod | 24 |  | 0 |  |  |  | znížená |  | 0 | 0 | 0 | 0 | 0 | 4 | K | 2 | ROZPOCET | 0 | 0 | 0 | 0 | 0 | 2 | 0 | 4 | 1485700953
133 | K | Pol179 | Individuálne skúšky | hod | 40 |  | 0 |  |  |  | znížená |  | 0 | 0 | 0 | 0 | 0 | 4 | K | 2 | ROZPOCET | 0 | 0 | 0 | 0 | 0 | 2 | 0 | 4 | -1874627379
134 | K | Pol180 | Príprava ku komplexným skúškam | hod | 20 |  | 0 |  |  |  | znížená |  | 0 | 0 | 0 | 0 | 0 | 4 | K | 2 | ROZPOCET | 0 | 0 | 0 | 0 | 0 | 2 | 0 | 4 | -201292749
135 | K | Pol181 | Komplexné skúšky | hod | 40 |  | 0 |  |  |  | znížená |  | 0 | 0 | 0 | 0 | 0 | 4 | K | 2 | ROZPOCET | 0 | 0 | 0 | 0 | 0 | 2 | 0 | 4 | 1410336095
136 | K | Pol182 | Vypracovanie prevádzkového poriadku v spolupráci s technológom | hod | 24 |  | 0 |  |  |  | znížená |  | 0 | 0 | 0 | 0 | 0 | 4 | K | 2 | ROZPOCET | 0 | 0 | 0 | 0 | 0 | 2 | 0 | 4 | 767845539
137 | K | PRJDOC | Projektová dokumentácia skutočného vyhotovenia | bod | 170 |  | 0 |  |  |  | znížená |  | 0 | 0 | 0 | 0 | 0 | 4 | K | 2 | ROZPOCET | 0 | 0 | 0 | 0 | 0 | 2 | 0 | 4 | -1561092311
138 | K | REV | Odborná prehliadka a revízia rozvádzača | ks | 5 |  | 0 |  |  |  | znížená |  | 0 | 0 | 0 | 0 | 0 | 4 | K | 2 | ROZPOCET | 0 | 0 | 0 | 0 | 0 | 2 | 0 | 4 | -1109836237
139 | K | SKOL | Zaškolenie obsluhy | hod | 4 |  | 0 |  |  |  | znížená |  | 0 | 0 | 0 | 0 | 0 | 4 | K | 2 | ROZPOCET | 0 | 0 | 0 | 0 | 0 | 2 | 0 | 4 | -645498555
140 | K | SW | Výroba programového vybavenia pre riadiace jednotky | bod | 170 |  | 0 |  |  |  | znížená |  | 0 | 0 | 0 | 0 | 0 | 4 | K | 2 | ROZPOCET | 0 | 0 | 0 | 0 | 0 | 2 | 0 | 4 | -1818178498
141 | K | VIZ | Konfigurácia a vizualizácia IO dátových bodov | bod | 170 |  | 0 |  |  |  | znížená |  | 0 | 0 | 0 | 0 | 0 | 4 | K | 2 | ROZPOCET | 0 | 0 | 0 | 0 | 0 | 2 | 0 | 4 | 1264212985
142 | K | ZAP | Zapojenie a oživenie dátových bodov | bod | 170 |  | 0 |  |  |  | znížená |  | 0 | 0 | 0 | 0 | 0 | 4 | K | 2 | ROZPOCET | 0 | 0 | 0 | 0 | 0 | 2 | 0 | 4 | -1452436386

## 9.1 - Elektropožiarna sig...
[9 empty] | >> skryté stĺpce << | [9 empty] | {60fe4686-bad3-48fc-960a-8a4e4b1da0a4}
0
| KRYCÍ LIST ROZPOČTU | [8 empty] | v --- nižšie sa nachádzajú doplnkové a pomocné údaje k zostavám --- v | [8 empty] | False
Stavba:
Prestavba objektu interného oddelenia na očné oddelenie
Objekt:
9.1 - Elektropožiarna signalizácia a hlasová signalizácia požiaru
| JKSO: |  |  |  |  | KS:
| Miesto: |  | Nitra, p.č. 4558 |  |  | Dátum: | 28. 12. 2023
| Objednávateľ: |  |  |  |  | IČO:
|  | Fakultná nemocnica Nitra |  |  |  | IČ DPH:
| Zhotoviteľ: |  |  |  |  | IČO: | Vyplň údaj
|  | Vyplň údaj |  |  |  | IČ DPH: | Vyplň údaj
| Projektant: |  |  |  |  | IČO: | 52009262
|  | Projekt design s.r.o. |  |  |  | IČ DPH:
| Spracovateľ: |  |  |  |  | IČO:
IČ DPH:
Poznámka:
| Cena bez DPH | [5 empty] | 0
|  |  | Základ dane |  |  | Sadzba dane | Výška dane
| DPH | základná | 0 |  |  | 20% | 0
|  | znížená | 0 |  |  | 20% | 0
|  | zákl. prenesená | 0 |  |  | 20% | 0
|  | zníž. prenesená | 0 |  |  | 20% | 0
|  | nulová | 0 |  |  | 0% | 0
| Cena s DPH |  |  | v | EUR |  | 0
| Projektant |  |  | Spracovateľ
| Dátum a podpis: |  | Pečiatka | Dátum a podpis: |  |  | Pečiatka
| Objednávateľ |  |  | Zhotoviteľ
| Dátum a podpis: |  | Pečiatka | Dátum a podpis: |  |  | Pečiatka
REKAPITULÁCIA ROZPOČTU
Stavba:
Prestavba objektu interného oddelenia na očné oddelenie
Objekt:
9.1 - Elektropožiarna signalizácia a hlasová signalizácia požiaru
Miesto: |  |  | Nitra, p.č. 4558 |  |  | Dátum: | 28. 12. 2023
Objednávateľ: |  |  | Fakultná nemocnica Nitra |  |  | Projektant: | Projekt design s.r.o.
Zhotoviteľ: |  |  | Vyplň údaj |  |  | Spracovateľ:
Kód dielu - Popis | [6 empty] | Cena celkom [EUR]
Náklady z rozpočtu | [6 empty] | 0 | [12 empty] | -1
| D2 - HSP - Hlasová signalizácia požiaru | [5 empty] | 0
| D3 - EPS - Elektrická požiarná signalizácia | [5 empty] | 0
| D4 - HSZ, Ostatné | [5 empty] | 0
ROZPOČET
Stavba:
Prestavba objektu interného oddelenia na očné oddelenie
Objekt:
9.1 - Elektropožiarna signalizácia a hlasová signalizácia požiaru
Miesto: |  |  | Nitra, p.č. 4558 |  |  | Dátum: | 28. 12. 2023
Objednávateľ: |  |  | Fakultná nemocnica Nitra |  |  | Projektant: | Projekt design s.r.o.
Zhotoviteľ: |  |  | Vyplň údaj |  |  | Spracovateľ:
PČ | Typ | Kód | Popis | MJ | Množstvo | J.cena [EUR] | Cena celkom [EUR] | Cenová sústava |  |  | DPH | J. Nh [h] | Nh celkom [h] | J. hmotnosť [t] | Hmotnosť celkom [t] | J. suť [t] | Suť Celkom [t]
Náklady z rozpočtu | [6 empty] | 0 | [5 empty] | 0 |  | 0 |  | 0 |  | D | -1 | [7 empty] | 0
| D | D2 | HSP - Hlasová signalizácia požiaru |  |  |  | 0 | [5 empty] | 0 |  | 0 |  | 0 | 1 | D | 0 | ROZPOCET | [6 empty] | 0
1 | M | Pol52 | Rozvádzač stojanový 19" 15U/600x600mm | ks | 1 |  | 0 |  |  |  | znížená |  | 0 | 0 | 0 | 0 | 0 | 8 | M | 1 | ROZPOCET | 0 | 0 | 0 | 0 | 0 | 2 | 0 | 4 | -901342487
2 | M | Pol53 | Rozvodný panel 8x230VAC | ks | 1 |  | 0 |  |  |  | znížená |  | 0 | 0 | 0 | 0 | 0 | 8 | M | 1 | ROZPOCET | 0 | 0 | 0 | 0 | 0 | 2 | 0 | 4 | 331521887
3 | M | Pol54 | Polica | ks | 4 |  | 0 |  |  |  | znížená |  | 0 | 0 | 0 | 0 | 0 | 8 | M | 1 | ROZPOCET | 0 | 0 | 0 | 0 | 0 | 2 | 0 | 4 | 1903396180
4 | M | Pol55 | Ventilační jednotka s termostatom strešná , stropná | ks | 1 |  | 0 |  |  |  | znížená |  | 0 | 0 | 0 | 0 | 0 | 8 | M | 1 | ROZPOCET | 0 | 0 | 0 | 0 | 0 | 2 | 0 | 4 | 1902428836
5 | M | 583703 | Montážna sada 1 | ks | 6 |  | 0 |  |  |  | znížená |  | 0 | 0 | 0 | 0 | 0 | 8 | M | 1 | ROZPOCET | 0 | 0 | 0 | 0 | 0 | 2 | 0 | 4 | -983046005
6 | M | Pol56 | Sada prepojovacích káblov HSP, svorkovníc.. | ks | 1 |  | 0 |  |  |  | znížená |  | 0 | 0 | 0 | 0 | 0 | 8 | M | 1 | ROZPOCET | 0 | 0 | 0 | 0 | 0 | 2 | 0 | 4 | -2017719780
7 | M | Pol57 | DIN lišta s držiakom do 19" rozvádzača, 1U čierna | ks | 1 |  | 0 |  |  |  | znížená |  | 0 | 0 | 0 | 0 | 0 | 8 | M | 1 | ROZPOCET | 0 | 0 | 0 | 0 | 0 | 2 | 0 | 4 | -834018428
8 | M | 583708 | Ventilační panel 1HE | ks | 1 |  | 0 |  |  |  | znížená |  | 0 | 0 | 0 | 0 | 0 | 8 | M | 1 | ROZPOCET | 0 | 0 | 0 | 0 | 0 | 2 | 0 | 4 | -1410235321
9 | M | 583705 | Zaslepovací panel 2HE | ks | 3 |  | 0 |  |  |  | znížená |  | 0 | 0 | 0 | 0 | 0 | 8 | M | 1 | ROZPOCET | 0 | 0 | 0 | 0 | 0 | 2 | 0 | 4 | 2018026967
10 | M | 583362.22 | Digitálný vystupný modul DOM4-24, , EN 54-16 | ks | 1 |  | 0 |  |  |  | znížená |  | 0 | 0 | 0 | 0 | 0 | 8 | M | 1 | ROZPOCET | 0 | 0 | 0 | 0 | 0 | 2 | 0 | 4 | 1487722863
11 | M | 580249.11 | Vykonový zosilňovač, 4XD500W, 100V, EN54 | ks | 1 |  | 0 |  |  |  | znížená |  | 0 | 0 | 0 | 0 | 0 | 8 | M | 1 | ROZPOCET | 0 | 0 | 0 | 0 | 0 | 2 | 0 | 4 | -83009934
12 | M | 583341.21 | Contact Interface Module CIM | ks | 1 |  | 0 |  |  |  | znížená |  | 0 | 0 | 0 | 0 | 0 | 8 | M | 1 | ROZPOCET | 0 | 0 | 0 | 0 | 0 | 2 | 0 | 4 | -1265086187
13 | M | Pol58 | Núdzový napájací zdroj PSU24 | ks | 1 |  | 0 |  |  |  | znížená |  | 0 | 0 | 0 | 0 | 0 | 8 | M | 1 | ROZPOCET | 0 | 0 | 0 | 0 | 0 | 2 | 0 | 4 | -1802808801
14 | M | 583444 | Záložný kabel pre prepojenie 4 záložných kanálov na 4 pracovné kanály | ks | 1 |  | 0 |  |  |  | znížená |  | 0 | 0 | 0 | 0 | 0 | 8 | M | 1 | ROZPOCET | 0 | 0 | 0 | 0 | 0 | 2 | 0 | 4 | 643751708
15 | M | 583477.21 | Výstupný kábel 2 zosilňovača - DOM | ks | 1 |  | 0 |  |  |  | znížená |  | 0 | 0 | 0 | 0 | 0 | 8 | M | 1 | ROZPOCET | 0 | 0 | 0 | 0 | 0 | 2 | 0 | 4 | 1240126341
16 | M | 583491A | Vstupný kábel DOM - zosilňovača, 0.5 m zelený | ks | 2 |  | 0 |  |  |  | znížená |  | 0 | 0 | 0 | 0 | 0 | 8 | M | 1 | ROZPOCET | 0 | 0 | 0 | 0 | 0 | 2 | 0 | 4 | -1532174321
17 | M | 581730 | Akumulátor 12 V/105 Ah - rozmer Š: 502 mm V: 111 mm H: 236 mm, hmotnosť 32,5 kg / ks + Recyklačný poplatok za 1 kg hmotnosti akumulátora | ks | 2 |  | 0 |  |  |  | znížená |  | 0 | 0 | 0 | 0 | 0 | 8 | M | 1 | ROZPOCET | 0 | 0 | 0 | 0 | 0 | 2 | 0 | 4 | -909888969
18 | M | 583308 | Ručný mikrofón pro VARIODYN D1 Comprio | ks | 1 |  | 0 |  |  |  | znížená |  | 0 | 0 | 0 | 0 | 0 | 8 | M | 1 | ROZPOCET | 0 | 0 | 0 | 0 | 0 | 2 | 0 | 4 | -2128441271
19 | M | 583520 | Digitálna stanica hlasateľa DCS Plus EN54, 12 tlac. | ks | 2 |  | 0 |  |  |  | znížená |  | 0 | 0 | 0 | 0 | 0 | 8 | M | 1 | ROZPOCET | 0 | 0 | 0 | 0 | 0 | 2 | 0 | 4 | -310362542
20 | M | 583496 | Konc. člen repr. linky EOL pro | ks | 8 |  | 0 |  |  |  | znížená |  | 0 | 0 | 0 | 0 | 0 | 8 | M | 1 | ROZPOCET | 0 | 0 | 0 | 0 | 0 | 2 | 0 | 4 | 1639204007
21 | M | 582400 | Stropný reproduktor DL 06-130/T-EN54 | ks | 49 |  | 0 |  |  |  | znížená |  | 0 | 0 | 0 | 0 | 0 | 8 | M | 1 | ROZPOCET | 0 | 0 | 0 | 0 | 0 | 2 | 0 | 4 | 244708388
22 | M | 582423 | Nástenný reproduktor DL-A 10-165/T-EN54 | ks | 62 |  | 0 |  |  |  | znížená |  | 0 | 0 | 0 | 0 | 0 | 8 | M | 1 | ROZPOCET | 0 | 0 | 0 | 0 | 0 | 2 | 0 | 4 | 1690939180
23 | M | 582420.10 | Nástenný reproduktor WA 06-165/T-EN54 | ks | 42 |  | 0 |  |  |  | znížená |  | 0 | 0 | 0 | 0 | 0 | 8 | M | 1 | ROZPOCET | 0 | 0 | 0 | 0 | 0 | 2 | 0 | 4 | 816323268
24 | M | Pol59 | označenie reproduktora-nalepovací štítok | ks | 153 |  | 0 |  |  |  | znížená |  | 0 | 0 | 0 | 0 | 0 | 8 | M | 1 | ROZPOCET | 0 | 0 | 0 | 0 | 0 | 2 | 0 | 4 | 663041297
25 | M | 584100 | Prepäťový ochranný modul pre sieťové pripojenie | ks | 1 |  | 0 |  |  |  | znížená |  | 0 | 0 | 0 | 0 | 0 | 8 | M | 1 | ROZPOCET | 0 | 0 | 0 | 0 | 0 | 2 | 0 | 4 | -873618152
26 | M | 584101 | Prepäťový ochranný modul pre 100V reproduktorové linky a kontakty | ks | 8 |  | 0 |  |  |  | znížená |  | 0 | 0 | 0 | 0 | 0 | 8 | M | 1 | ROZPOCET | 0 | 0 | 0 | 0 | 0 | 2 | 0 | 4 | -748410808
27 | M | 584102 | Prepäťový ochranný modul pre ethernet alebo zbernicu DAL | ks | 3 |  | 0 |  |  |  | znížená |  | 0 | 0 | 0 | 0 | 0 | 8 | M | 1 | ROZPOCET | 0 | 0 | 0 | 0 | 0 | 2 | 0 | 4 | -271940697
28 | M | Pol60 | Kábel pre pripojenie požiarno technických zariadení, CHKE-V-2x 1,5 RE P30-R B2ca,s1,d1,a1, bezhalogénový, s funkčnosťou pri požiari 30 min, farba plášťa oranžová, balenie 100 m, cena uvedená za 1 m | m | 1700 |  | 0 |  |  |  | znížená |  | 0 | 0 | 0 | 0 | 0 | 8 | M | 1 | ROZPOCET | 0 | 0 | 0 | 0 | 0 | 2 | 0 | 4 | 1375481415
29 | M | Pol61 | Kábel pre pripojenie požiarno technických zariadení, JE H(st)H-V 4x2x0,8 B2ca,s1,d1,a1, bezhalogénový, s funkčnosťou pri požiari 30 min, Cu drôt, izolácia z bezhalogénovej, oheň nešíriacej zmesi | ks | 50 |  | 0 |  |  |  | znížená |  | 0 | 0 | 0 | 0 | 0 | 8 | M | 1 | ROZPOCET | 0 | 0 | 0 | 0 | 0 | 2 | 0 | 4 | 139061399
30 | M | Pol62 | požiarne odolné príchytky pre 1-2 káble + pož.hmoždinky E90 /STRADER/ | ks | 5800 |  | 0 |  |  |  | znížená |  | 0 | 0 | 0 | 0 | 0 | 8 | M | 1 | ROZPOCET | 0 | 0 | 0 | 0 | 0 | 2 | 0 | 4 | -2004403565
31 | M | Pol63 | Protipožiarny tmel, utesnenie prestupov | kpl. | 1 |  | 0 |  |  |  | znížená |  | 0 | 0 | 0 | 0 | 0 | 8 | M | 1 | ROZPOCET | 0 | 0 | 0 | 0 | 0 | 2 | 0 | 4 | 461431408
32 | M | Pol64 | Inštalačná škatuľa E30 s keram. Svorkovnicou | ks | 20 |  | 0 |  |  |  | znížená |  | 0 | 0 | 0 | 0 | 0 | 8 | M | 1 | ROZPOCET | 0 | 0 | 0 | 0 | 0 | 2 | 0 | 4 | 868101628
33 | K | Pol65 | Oživenie, preskúšanie a uvedenie systému do trvalej prevádzky | kpl. | 1 |  | 0 |  |  |  | znížená |  | 0 | 0 | 0 | 0 | 0 | 4 | K | 1 | ROZPOCET | 0 | 0 | 0 | 0 | 0 | 2 | 0 | 4 | -486440487
34 | K | Pol66 | Školenie obsluhy | kpl. | 1 |  | 0 |  |  |  | znížená |  | 0 | 0 | 0 | 0 | 0 | 4 | K | 1 | ROZPOCET | 0 | 0 | 0 | 0 | 0 | 2 | 0 | 4 | -92579777
| D | D3 | EPS - Elektrická požiarná signalizácia |  |  |  | 0 | [5 empty] | 0 |  | 0 |  | 0 | 1 | D | 0 | ROZPOCET | [6 empty] | 0
35 | M | 808004 | Ústredňa EPS IQ8Control M HONEYWELL | ks | 1 |  | 0 |  |  |  | znížená |  | 0 | 0 | 0 | 0 | 0 | 8 | M | 1 | ROZPOCET | 0 | 0 | 0 | 0 | 0 | 2 | 0 | 4 | -833141722
36 | M | 786016 | Čelní ovl. panel IQ8Control C/M, SK | ks | 1 |  | 0 |  |  |  | znížená |  | 0 | 0 | 0 | 0 | 0 | 8 | M | 1 | ROZPOCET | 0 | 0 | 0 | 0 | 0 | 2 | 0 | 4 | 185255499
37 | M | 772477 | Periferní modul PZ, OPPO a 1 MM pozice | ks | 1 |  | 0 |  |  |  | znížená |  | 0 | 0 | 0 | 0 | 0 | 8 | M | 1 | ROZPOCET | 0 | 0 | 0 | 0 | 0 | 2 | 0 | 4 | -1821042554
38 | M | 804382.D0 | Mikromodul zbernice esserbus®-Plus | ks | 2 |  | 0 |  |  |  | znížená |  | 0 | 0 | 0 | 0 | 0 | 8 | M | 1 | ROZPOCET | 0 | 0 | 0 | 0 | 0 | 2 | 0 | 4 | 524019208
39 | M | FX808464 | Zobrazovací panel GMT 4000 pre montáž na omietku | ks | 1 |  | 0 |  |  |  | znížená |  | 0 | 0 | 0 | 0 | 0 | 8 | M | 1 | ROZPOCET | 0 | 0 | 0 | 0 | 0 | 2 | 0 | 4 | -657465990
40 | M | 018011 | Akumulátor 12 V DC / 12 Ah + Recyklačný poplatok za 1 kg hmotnosti akumulátora | ks | 2 |  | 0 |  |  |  | znížená |  | 0 | 0 | 0 | 0 | 0 | 8 | M | 1 | ROZPOCET | 0 | 0 | 0 | 0 | 0 | 2 | 0 | 4 | 1314583731
41 | M | Pol67 | GSM modul FVK 842 vox Plus - Vyvolávač s hlasovými správami, 10 vstupov s 4 výstupy, komunikáciou na PCO, spínaný zdroj 1,5A/12V DC, akumulátor 18Ah, kovový kryt | ks | 1 |  | 0 |  |  |  | znížená |  | 0 | 0 | 0 | 0 | 0 | 8 | M | 1 | ROZPOCET | 0 | 0 | 0 | 0 | 0 | 2 | 0 | 4 | 1630445575
42 | M | 802371 | Opticko-dymový hlásič IQ8Quad |  | 110 |  | 0 |  |  |  | znížená |  | 0 | 0 | 0 | 0 | 0 | 8 | M | 1 | ROZPOCET | 0 | 0 | 0 | 0 | 0 | 2 | 0 | 4 | 149631814
43 | M | 802373 | OT multisenzorový hlásič IQ8Quad |  | 1 |  | 0 |  |  |  | znížená |  | 0 | 0 | 0 | 0 | 0 | 8 | M | 1 | ROZPOCET | 0 | 0 | 0 | 0 | 0 | 2 | 0 | 4 | -441982502
44 | M | 805590 | Pätica pre hlásiče IQ8Quad |  | 111 |  | 0 |  |  |  | znížená |  | 0 | 0 | 0 | 0 | 0 | 8 | M | 1 | ROZPOCET | 0 | 0 | 0 | 0 | 0 | 2 | 0 | 4 | 957295658
45 | M | 804905 | Elektronika tlačítka IQ8 s oddelovačom |  | 39 |  | 0 |  |  |  | znížená |  | 0 | 0 | 0 | 0 | 0 | 8 | M | 1 | ROZPOCET | 0 | 0 | 0 | 0 | 0 | 2 | 0 | 4 | -1378191304
46 | M | 704900 | Skrinka tlačítkového hlásiča červená |  | 27 |  | 0 |  |  |  | znížená |  | 0 | 0 | 0 | 0 | 0 | 8 | M | 1 | ROZPOCET | 0 | 0 | 0 | 0 | 0 | 2 | 0 | 4 | 814262965
47 | M | 704901 | Skrinka tlačítkového hlásiča modrá |  | 12 |  | 0 |  |  |  | znížená |  | 0 | 0 | 0 | 0 | 0 | 8 | M | 1 | ROZPOCET | 0 | 0 | 0 | 0 | 0 | 2 | 0 | 4 | -1129461810
48 | M | 807214RR | Maják IQ8Alarm+/F kat. W, červený |  | 32 |  | 0 |  |  |  | znížená |  | 0 | 0 | 0 | 0 | 0 | 8 | M | 1 | ROZPOCET | 0 | 0 | 0 | 0 | 0 | 2 | 0 | 4 | -1454909140
49 | M | 808623 788600 | Esserbus® koppler Alarmový (4/2) a skrinka pre koppler na stenu, šedá |  | 5 |  | 0 |  |  |  | znížená |  | 0 | 0 | 0 | 0 | 0 | 8 | M | 1 | ROZPOCET | 0 | 0 | 0 | 0 | 0 | 2 | 0 | 4 | -535381089
50 | M | 808610.10 788600 | Esserbus® koppler 12 relé a skrinka pre koppler na stenu, šedá |  | 1 |  | 0 |  |  |  | znížená |  | 0 | 0 | 0 | 0 | 0 | 8 | M | 1 | ROZPOCET | 0 | 0 | 0 | 0 | 0 | 2 | 0 | 4 | 2028980149
51 | M | 960003.10.GB 01800 | Externý sieťový zdroj 5A/24VDC 17Ah EN 54-4 () s 2x akumulátorom 12 V DC / 17 Ah + + Recyklačný poplatok za 1 kg hmotnosti akumulátora |  | 1 |  | 0 |  |  |  | znížená |  | 0 | 0 | 0 | 0 | 0 | 8 | M | 1 | ROZPOCET | 0 | 0 | 0 | 0 | 0 | 2 | 0 | 4 | 1762733952
52 | M | 808626 | EOL-I zakončovací člen vstupu |  | 1 |  | 0 |  |  |  | znížená |  | 0 | 0 | 0 | 0 | 0 | 8 | M | 1 | ROZPOCET | 0 | 0 | 0 | 0 | 0 | 2 | 0 | 4 | 1400544898
53 | M | 805576 | Držiak popisných štítkov bal.10 ks | ks | 19 |  | 0 |  |  |  | znížená |  | 0 | 0 | 0 | 0 | 0 | 8 | M | 1 | ROZPOCET | 0 | 0 | 0 | 0 | 0 | 2 | 0 | 4 | 290683906
54 | M | Pol68 | prepäťová ochrana na hlásiace a ovládacie linky | ks | 3 |  | 0 |  |  |  | znížená |  | 0 | 0 | 0 | 0 | 0 | 8 | M | 1 | ROZPOCET | 0 | 0 | 0 | 0 | 0 | 2 | 0 | 4 | 86847245
55 | M | Pol69 | Kábel pre pripojenie požiarno technických zariadení, JE H(st)H-V 1x2x0,8 B2ca,s1,d1,a1, bezhalogénový, s funkčnosťou pri požiari 30 min, Cu drôt, izolácia z bezhalogénovej, oheň nešíriacej zmesi | m | 1600 |  | 0 |  |  |  | znížená |  | 0 | 0 | 0 | 0 | 0 | 8 | M | 1 | ROZPOCET | 0 | 0 | 0 | 0 | 0 | 2 | 0 | 4 | 1187403655
56 | M | Pol70 | Bezhalogénový nehorľavý kábel NHXH-O 2x1,5 E30 B2ca,s1,d1,a1 | ks | 140 |  | 0 |  |  |  | znížená |  | 0 | 0 | 0 | 0 | 0 | 8 | M | 1 | ROZPOCET | 0 | 0 | 0 | 0 | 0 | 2 | 0 | 4 | 194123910
57 | M | Pol71 | Požiarna príchytka na káble vr. Kotvy E30 | ks | 6100 |  | 0 |  |  |  | znížená |  | 0 | 0 | 0 | 0 | 0 | 8 | M | 1 | ROZPOCET | 0 | 0 | 0 | 0 | 0 | 2 | 0 | 4 | 1960490021
58 | M | Pol72 | Inštalačná škatuľa E30 s keram. Svorkovnicou | ks | 10 |  | 0 |  |  |  | znížená |  | 0 | 0 | 0 | 0 | 0 | 8 | M | 1 | ROZPOCET | 0 | 0 | 0 | 0 | 0 | 2 | 0 | 4 | 1211221112
59 | M | Pol63 | Protipožiarny tmel, utesnenie prestupov | kpl. | 1 |  | 0 |  |  |  | znížená |  | 0 | 0 | 0 | 0 | 0 | 8 | M | 1 | ROZPOCET | 0 | 0 | 0 | 0 | 0 | 2 | 0 | 4 | -126696158
60 | K | Pol73 | Oživenie, preskúšanie, naprogramovanie a uvedenie systému do trvalej prevádzky | ks | 1 |  | 0 |  |  |  | znížená |  | 0 | 0 | 0 | 0 | 0 | 4 | K | 1 | ROZPOCET | 0 | 0 | 0 | 0 | 0 | 2 | 0 | 4 | -628114438
61 | K | Pol74 | Školenie obsluhy | ks | 1 |  | 0 |  |  |  | znížená |  | 0 | 0 | 0 | 0 | 0 | 4 | K | 1 | ROZPOCET | 0 | 0 | 0 | 0 | 0 | 2 | 0 | 4 | 1385081740
| D | D4 | HSZ, Ostatné |  |  |  | 0 | [5 empty] | 0 |  | 0 |  | 0 | 1 | D | 0 | ROZPOCET | [6 empty] | 0
62 | K | K001 | Pomocné práce | hod | 50 |  | 0 |  |  |  | znížená |  | 0 | 0 | 0 | 0 | 0 | 4 | K | 1 | ROZPOCET | 0 | 0 | 0 | 0 | 0 | 2 | 0 | 4 | 64289178
63 | K | Pol75 | Rezanie drážky do 29 do steny | m | 160 |  | 0 |  |  |  | znížená |  | 0 | 0 | 0 | 0 | 0 | 4 | K | 1 | ROZPOCET | 0 | 0 | 0 | 0 | 0 | 2 | 0 | 4 | -1211505355
64 | K | Pol76 | Murárska výpomoc | kpl. | 1 |  | 0 |  |  |  | znížená |  | 0 | 0 | 0 | 0 | 0 | 4 | K | 1 | ROZPOCET | 0 | 0 | 0 | 0 | 0 | 2 | 0 | 4 | 479784108
65 | K | Pol77 | Zabezpečenie pracoviska | hod | 24 |  | 0 |  |  |  | znížená |  | 0 | 0 | 0 | 0 | 0 | 4 | K | 1 | ROZPOCET | 0 | 0 | 0 | 0 | 0 | 2 | 0 | 4 | 1179832145
66 | K | Pol78 | Koordinácia postupu prác s ostatnými profesiami | hod | 16 |  | 0 |  |  |  | znížená |  | 0 | 0 | 0 | 0 | 0 | 4 | K | 1 | ROZPOCET | 0 | 0 | 0 | 0 | 0 | 2 | 0 | 4 | -1764654481
67 | K | Pol79 | Spolupráca s dodávateľmi pri zapojovaní a skúškach | hod | 8 |  | 0 |  |  |  | znížená |  | 0 | 0 | 0 | 0 | 0 | 4 | K | 1 | ROZPOCET | 0 | 0 | 0 | 0 | 0 | 2 | 0 | 4 | 177267097
68 | K | Pol80 | Revízia a vypracovanie revíznej správy | ks | 1 |  | 0 |  |  |  | znížená |  | 0 | 0 | 0 | 0 | 0 | 4 | K | 1 | ROZPOCET | 0 | 0 | 0 | 0 | 0 | 2 | 0 | 4 | -1616874509
69 | K | Pol81 | Podruž. mat / sádra,klince,štítky, pásky, natlkacie skrut.,.... / | % |  |  | 0 |  |  |  | znížená |  | 0 | 0 | 0 | 0 | 0 | 4 | K | 1 | ROZPOCET | 0 | 0 | 0 | 0 | 0 | 2 | 0 | 4 | 56997331
70 | K | Pol82 | Podiel pridružných výkonov | % |  |  | 0 |  |  |  | znížená |  | 0 | 0 | 0 | 0 | 0 | 4 | K | 1 | ROZPOCET | 0 | 0 | 0 | 0 | 0 | 2 | 0 | 4 | -57249825
71 | K | Pol83 | Spracovanie projektovej dokumentácie skutkového vyhotovenia | ks | 1 |  | 0 |  |  |  | znížená |  | 0 | 0 | 0 | 0 | 0 | 4 | K | 1 | ROZPOCET | 0 | 0 | 0 | 0 | 0 | 2 | 0 | 4 | 1252848768
72 | K | Pol84 | Foto-Videodokumentácia elektroinštalačných rozvodov pred omietaním | ks | 1 |  | 0 |  |  |  | znížená |  | 0 | 0 | 0 | 0 | 0 | 4 | K | 1 | ROZPOCET | 0 | 0 | 0 | 0 | 0 | 2 | 0 | 4 | -1825215892
73 | K | Pol85 | Projektový manažment | hod. | 10 |  | 0 |  |  |  | znížená |  | 0 | 0 | 0 | 0 | 0 | 4 | K | 1 | ROZPOCET | 0 | 0 | 0 | 0 | 0 | 2 | 0 | 4 | 996002108
74 | K | Pol86 | Inžinierská činnosť | hod. | 5 |  | 0 |  |  |  | znížená |  | 0 | 0 | 0 | 0 | 0 | 4 | K | 1 | ROZPOCET | 0 | 0 | 0 | 0 | 0 | 2 | 0 | 4 | 92538029